77536 | 77536 | 5 | 49 | 36 | 878.1975 | 1
77537 | 77537 | 5 | 49 | 37 | 878.1641 | 1
77538 | 77538 | 5 | 49 | 38 | 878.131 | 1
77539 | 77539 | 5 | 49 | 39 | 878.0934 | 1
77540 | 77540 | 5 | 49 | 40 | 878.0511 | 1
77541 | 77541 | 5 | 49 | 41 | 878.0044 | 1
77542 | 77542 | 5 | 49 | 42 | 877.9528 | 1
77543 | 77543 | 5 | 49 | 43 | 877.8865 | 1
77544 | 77544 | 5 | 49 | 44 | 877.8074 | 1
77545 | 77545 | 5 | 49 | 45 | 877.7277 | 1
77546 | 77546 | 5 | 49 | 46 | 877.6387 | 1
77547 | 77547 | 5 | 49 | 47 | 877.5417 | 1
77548 | 77548 | 5 | 49 | 48 | 877.4362 | 1
77549 | 77549 | 5 | 49 | 49 | 877.303 | 1
77550 | 77550 | 5 | 49 | 50 | 876.9949 | 1
77551 | 77551 | 5 | 49 | 51 | 876.7646 | 1
77552 | 77552 | 5 | 49 | 52 | 876.6142 | 1
77553 | 77553 | 5 | 49 | 53 | 876.4647 | 1
77554 | 77554 | 5 | 49 | 54 | 876.3087 | 1
77555 | 77555 | 5 | 49 | 55 | 876.1459 | 1
77556 | 77556 | 5 | 49 | 56 | 875.9724 | 1
77557 | 77557 | 5 | 49 | 57 | 875.7534 | 1
77558 | 77558 | 5 | 49 | 58 | 875.4555 | 1
77559 | 77559 | 5 | 49 | 59 | 875.0441 | 1
77560 | 77560 | 5 | 49 | 60 | 874.4359 | 1
77561 | 77561 | 5 | 49 | 61 | 873.6608 | 1
77562 | 77562 | 5 | 49 | 62 | 872.8309 | 1
77563 | 77563 | 5 | 49 | 63 | 871.9663 | 1
77564 | 77564 | 5 | 49 | 64 | 870.9722 | 1
77565 | 77565 | 5 | 49 | 65 | 870.0031 | 1
77566 | 77566 | 5 | 49 | 66 | 869.2242 | 1
77567 | 77567 | 5 | 49 | 67 | 868.5168 | 1
77568 | 77568 | 5 | 49 | 68 | 867.8569 | 1
77569 | 77569 | 5 | 49 | 69 | 867.2305 | 1
77570 | 77570 | 5 | 49 | 70 | 866.6344 | 1
77571 | 77571 | 5 | 49 | 71 | 865.9977 | 1
77572 | 77572 | 5 | 49 | 72 | 865.4161 | 1
77573 | 77573 | 5 | 49 | 73 | 864.9432 | 1
77574 | 77574 | 5 | 49 | 74 | 864.5092 | 1
77575 | 77575 | 5 | 49 | 75 | 864.1103 | 1
77576 | 77576 | 5 | 49 | 76 | 863.7441 | 1
77577 | 77577 | 5 | 49 | 77 | 863.4095 | 1
77578 | 77578 | 5 | 49 | 78 | 863.0682 | 1
77579 | 77579 | 5 | 49 | 79 | 862.7729 | 1
77580 | 77580 | 5 | 49 | 80 | 862.5433 | 1
77581 | 77581 | 5 | 49 | 81 | 862.3425 | 1
77582 | 77582 | 5 | 49 | 82 | 862.1687 | 1
77583 | 77583 | 5 | 49 | 83 | 862.0217 | 1
77584 | 77584 | 5 | 49 | 84 | 861.9028 | 1
77585 | 77585 | 5 | 49 | 85 | 861.8032 | 1
77586 | 77586 | 5 | 49 | 86 | 861.7454 | 1
77587 | 77587 | 5 | 49 | 87 | 861.7191 | 1
77588 | 77588 | 5 | 49 | 88 | 861.7128 | 1
77589 | 77589 | 5 | 49 | 89 | 861.723 | 1
77590 | 77590 | 5 | 49 | 90 | 861.7476 | 1
77591 | 77591 | 5 | 49 | 91 | 861.7825 | 1
77592 | 77592 | 5 | 49 | 92 | 861.8234 | 1
77593 | 77593 | 5 | 49 | 93 | 861.8547 | 1
77594 | 77594 | 5 | 49 | 94 | 861.8572 | 1
77595 | 77595 | 5 | 49 | 95 | 861.8281 | 1
77596 | 77596 | 5 | 49 | 96 | 861.764 | 1
77597 | 77597 | 5 | 49 | 97 | 861.5915 | 1
77598 | 77598 | 5 | 49 | 98 | 861.2184 | 1
77599 | 77599 | 5 | 49 | 99 | 860.5759 | 1
77600 | 77600 | 5 | 49 | 100 | 859.6757 | 1
77601 | 77601 | 5 | 49 | 101 | 858.5339 | 1
77602 | 77602 | 5 | 49 | 102 | 857.0518 | 1
77603 | 77603 | 5 | 49 | 103 | 855.0941 | 1
77604 | 77604 | 5 | 49 | 104 | 853.2194 | 1
77605 | 77605 | 5 | 49 | 105 | 852.0704 | 1
77606 | 77606 | 5 | 49 | 106 | 851.478 | 1
77607 | 77607 | 5 | 49 | 107 | 849.1298 | 1
77608 | 77608 | 5 | 49 | 108 | 847.0945 | 1
77609 | 77609 | 5 | 49 | 109 | 846.7615 | 1
77610 | 77610 | 5 | 49 | 110 | 847.6332 | 1
77611 | 77611 | 5 | 49 | 111 | 849.0161 | 1
77612 | 77612 | 5 | 49 | 112 | 850.8367 | 1
77613 | 77613 | 5 | 49 | 113 | 854.1639 | 1
77614 | 77614 | 5 | 49 | 114 | 860.6844 | 1
77615 | 77615 | 5 | 49 | 115 | 864.3434 | 1
77616 | 77616 | 5 | 49 | 116 | 867.8666 | 1
77617 | 77617 | 5 | 49 | 117 | 872.235 | 1
77618 | 77618 | 5 | 49 | 118 | 876.7439 | 1
77619 | 77619 | 5 | 49 | 119 | 879.2936 | 1
77620 | 77620 | 5 | 49 | 120 | 880.3877 | 1
77621 | 77621 | 5 | 49 | 121 | 881.9556 | 1
77622 | 77622 | 5 | 49 | 122 | 887.402 | 1
77623 | 77623 | 5 | 49 | 123 | 890.3493 | 1
77624 | 77624 | 5 | 49 | 124 | -999 | 0
77625 | 77625 | 5 | 49 | 125 | -999 | 0
77626 | 77626 | 5 | 49 | 126 | -999 | 0
77627 | 77627 | 5 | 49 | 127 | -999 | 0
77628 | 77628 | 5 | 49 | 128 | -999 | 0
77629 | 77629 | 5 | 49 | 129 | -999 | 0
77630 | 77630 | 5 | 49 | 130 | -999 | 0
77631 | 77631 | 5 | 49 | 131 | -999 | 0
77632 | 77632 | 5 | 49 | 132 | -999 | 0
77633 | 77633 | 5 | 49 | 133 | -999 | 0
77634 | 77634 | 5 | 49 | 134 | -999 | 0
77635 | 77635 | 5 | 49 | 135 | -999 | 0
77636 | 77636 | 5 | 49 | 136 | -999 | 0
77637 | 77637 | 5 | 49 | 137 | -999 | 0
77638 | 77638 | 5 | 49 | 138 | -999 | 0
77639 | 77639 | 5 | 49 | 139 | -999 | 0
77640 | 77640 | 5 | 49 | 140 | -999 | 0
77641 | 77641 | 5 | 49 | 141 | -999 | 0
77642 | 77642 | 5 | 49 | 142 | -999 | 0
77643 | 77643 | 5 | 49 | 143 | -999 | 0
77644 | 77644 | 5 | 49 | 144 | -999 | 0
77645 | 77645 | 5 | 49 | 145 | -999 | 0
77646 | 77646 | 5 | 49 | 146 | -999 | 0
77647 | 77647 | 5 | 49 | 147 | -999 | 0
77648 | 77648 | 5 | 49 | 148 | -999 | 0
77649 | 77649 | 5 | 49 | 149 | -999 | 0
77650 | 77650 | 5 | 49 | 150 | -999 | 0
77651 | 77651 | 5 | 49 | 151 | -999 | 0
77652 | 77652 | 5 | 49 | 152 | -999 | 0
77653 | 77653 | 5 | 49 | 153 | -999 | 0
77654 | 77654 | 5 | 49 | 154 | -999 | 0
77655 | 77655 | 5 | 49 | 155 | -999 | 0
77656 | 77656 | 5 | 50 | 1 | -999 | 0
77657 | 77657 | 5 | 50 | 2 | 840.2355 | 1
77658 | 77658 | 5 | 50 | 3 | 840.0322 | 1
77659 | 77659 | 5 | 50 | 4 | 840.2897 | 1
77660 | 77660 | 5 | 50 | 5 | 841.6105 | 1
77661 | 77661 | 5 | 50 | 6 | 843.8949 | 1
77662 | 77662 | 5 | 50 | 7 | 845.9198 | 1
77663 | 77663 | 5 | 50 | 8 | 847.6993 | 1
77664 | 77664 | 5 | 50 | 9 | 849.7268 | 1
77665 | 77665 | 5 | 50 | 10 | 852.1486 | 1
77666 | 77666 | 5 | 50 | 11 | 854.9771 | 1
77667 | 77667 | 5 | 50 | 12 | 858.2256 | 1
77668 | 77668 | 5 | 50 | 13 | 861.7308 | 1
77669 | 77669 | 5 | 50 | 14 | 865.1757 | 1
77670 | 77670 | 5 | 50 | 15 | 868.2165 | 1
77671 | 77671 | 5 | 50 | 16 | 870.6425 | 1
77672 | 77672 | 5 | 50 | 17 | 872.8054 | 1
77673 | 77673 | 5 | 50 | 18 | 875.4688 | 1
77674 | 77674 | 5 | 50 | 19 | 876.4952 | 1
77675 | 77675 | 5 | 50 | 20 | 876.9536 | 1
77676 | 77676 | 5 | 50 | 21 | 877.2527 | 1
77677 | 77677 | 5 | 50 | 22 | 877.4811 | 1
77678 | 77678 | 5 | 50 | 23 | 877.6492 | 1
77679 | 77679 | 5 | 50 | 24 | 877.7762 | 1
77680 | 77680 | 5 | 50 | 25 | 877.8718 | 1
77681 | 77681 | 5 | 50 | 26 | 877.9456 | 1
77682 | 77682 | 5 | 50 | 27 | 878.0983 | 1
77683 | 77683 | 5 | 50 | 28 | 878.1662 | 1
77684 | 77684 | 5 | 50 | 29 | 878.1757 | 1
77685 | 77685 | 5 | 50 | 30 | 878.1738 | 1
77686 | 77686 | 5 | 50 | 31 | 878.1672 | 1
77687 | 77687 | 5 | 50 | 32 | 878.1566 | 1
77688 | 77688 | 5 | 50 | 33 | 878.142 | 1
77689 | 77689 | 5 | 50 | 34 | 878.1227 | 1
77690 | 77690 | 5 | 50 | 35 | 878.0975 | 1
77691 | 77691 | 5 | 50 | 36 | 878.0632 | 1
77692 | 77692 | 5 | 50 | 37 | 878.0243 | 1
77693 | 77693 | 5 | 50 | 38 | 877.987 | 1
77694 | 77694 | 5 | 50 | 39 | 877.9465 | 1
77695 | 77695 | 5 | 50 | 40 | 877.902 | 1
77696 | 77696 | 5 | 50 | 41 | 877.8527 | 1
77697 | 77697 | 5 | 50 | 42 | 877.7967 | 1
77698 | 77698 | 5 | 50 | 43 | 877.7235 | 1
77699 | 77699 | 5 | 50 | 44 | 877.6345 | 1
77700 | 77700 | 5 | 50 | 45 | 877.5438 | 1
77701 | 77701 | 5 | 50 | 46 | 877.4424 | 1
77702 | 77702 | 5 | 50 | 47 | 877.3333 | 1
77703 | 77703 | 5 | 50 | 48 | 877.2118 | 1
77704 | 77704 | 5 | 50 | 49 | 877.0328 | 1
77705 | 77705 | 5 | 50 | 50 | 876.6679 | 1
77706 | 77706 | 5 | 50 | 51 | 876.4744 | 1
77707 | 77707 | 5 | 50 | 52 | 876.3172 | 1
77708 | 77708 | 5 | 50 | 53 | 876.1545 | 1
77709 | 77709 | 5 | 50 | 54 | 875.9816 | 1
77710 | 77710 | 5 | 50 | 55 | 875.7968 | 1
77711 | 77711 | 5 | 50 | 56 | 875.595 | 1
77712 | 77712 | 5 | 50 | 57 | 875.3311 | 1
77713 | 77713 | 5 | 50 | 58 | 874.9498 | 1
77714 | 77714 | 5 | 50 | 59 | 874.4297 | 1
77715 | 77715 | 5 | 50 | 60 | 873.6795 | 1
77716 | 77716 | 5 | 50 | 61 | 872.756 | 1
77717 | 77717 | 5 | 50 | 62 | 871.8163 | 1
77718 | 77718 | 5 | 50 | 63 | 870.8873 | 1
77719 | 77719 | 5 | 50 | 64 | 869.875 | 1
77720 | 77720 | 5 | 50 | 65 | 868.9315 | 1
77721 | 77721 | 5 | 50 | 66 | 868.1769 | 1
77722 | 77722 | 5 | 50 | 67 | 867.4847 | 1
77723 | 77723 | 5 | 50 | 68 | 866.8354 | 1
77724 | 77724 | 5 | 50 | 69 | 866.2186 | 1
77725 | 77725 | 5 | 50 | 70 | 865.6315 | 1
77726 | 77726 | 5 | 50 | 71 | 865.0037 | 1
77727 | 77727 | 5 | 50 | 72 | 864.4264 | 1
77728 | 77728 | 5 | 50 | 73 | 863.9535 | 1
77729 | 77729 | 5 | 50 | 74 | 863.5165 | 1
77730 | 77730 | 5 | 50 | 75 | 863.113 | 1
77731 | 77731 | 5 | 50 | 76 | 862.7414 | 1
77732 | 77732 | 5 | 50 | 77 | 862.4008 | 1
77733 | 77733 | 5 | 50 | 78 | 862.0508 | 1
77734 | 77734 | 5 | 50 | 79 | 861.7438 | 1
77735 | 77735 | 5 | 50 | 80 | 861.5015 | 1
77736 | 77736 | 5 | 50 | 81 | 861.2863 | 1
77737 | 77737 | 5 | 50 | 82 | 861.0966 | 1
77738 | 77738 | 5 | 50 | 83 | 860.9312 | 1
77739 | 77739 | 5 | 50 | 84 | 860.7905 | 1
77740 | 77740 | 5 | 50 | 85 | 860.6601 | 1
77741 | 77741 | 5 | 50 | 86 | 860.5626 | 1
77742 | 77742 | 5 | 50 | 87 | 860.4955 | 1
77743 | 77743 | 5 | 50 | 88 | 860.4432 | 1
77744 | 77744 | 5 | 50 | 89 | 860.4014 | 1
77745 | 77745 | 5 | 50 | 90 | 860.368 | 1
77746 | 77746 | 5 | 50 | 91 | 860.3416 | 1
77747 | 77747 | 5 | 50 | 92 | 860.3145 | 1
77748 | 77748 | 5 | 50 | 93 | 860.2744 | 1
77749 | 77749 | 5 | 50 | 94 | 860.2056 | 1
77750 | 77750 | 5 | 50 | 95 | 860.0892 | 1
77751 | 77751 | 5 | 50 | 96 | 859.9218 | 1
77752 | 77752 | 5 | 50 | 97 | 859.6757 | 1
77753 | 77753 | 5 | 50 | 98 | 859.2883 | 1
77754 | 77754 | 5 | 50 | 99 | 858.6891 | 1
77755 | 77755 | 5 | 50 | 100 | 857.8755 | 1
77756 | 77756 | 5 | 50 | 101 | 856.8757 | 1
77757 | 77757 | 5 | 50 | 102 | 855.5945 | 1
77758 | 77758 | 5 | 50 | 103 | 854.0134 | 1
77759 | 77759 | 5 | 50 | 104 | 852.9875 | 1
77760 | 77760 | 5 | 50 | 105 | 852.7872 | 1
77761 | 77761 | 5 | 50 | 106 | 852.1988 | 1
77762 | 77762 | 5 | 50 | 107 | 849.6924 | 1
77763 | 77763 | 5 | 50 | 108 | 847.805 | 1
77764 | 77764 | 5 | 50 | 109 | 847.7941 | 1
77765 | 77765 | 5 | 50 | 110 | 849.1351 | 1
77766 | 77766 | 5 | 50 | 111 | 850.7841 | 1
77767 | 77767 | 5 | 50 | 112 | 852.3566 | 1
77768 | 77768 | 5 | 50 | 113 | 855.8743 | 1
77769 | 77769 | 5 | 50 | 114 | 862.4006 | 1
77770 | 77770 | 5 | 50 | 115 | 865.4086 | 1
77771 | 77771 | 5 | 50 | 116 | 868.786 | 1
77772 | 77772 | 5 | 50 | 117 | 872.9403 | 1
77773 | 77773 | 5 | 50 | 118 | 877.2651 | 1
77774 | 77774 | 5 | 50 | 119 | 879.4569 | 1
77775 | 77775 | 5 | 50 | 120 | 880.5496 | 1
77776 | 77776 | 5 | 50 | 121 | 882.5413 | 1
77777 | 77777 | 5 | 50 | 122 | 888.3239 | 1
77778 | 77778 | 5 | 50 | 123 | 891.1479 | 1
77779 | 77779 | 5 | 50 | 124 | -999 | 0
77780 | 77780 | 5 | 50 | 125 | -999 | 0
77781 | 77781 | 5 | 50 | 126 | -999 | 0
77782 | 77782 | 5 | 50 | 127 | -999 | 0
77783 | 77783 | 5 | 50 | 128 | -999 | 0
77784 | 77784 | 5 | 50 | 129 | -999 | 0
77785 | 77785 | 5 | 50 | 130 | -999 | 0
77786 | 77786 | 5 | 50 | 131 | -999 | 0
77787 | 77787 | 5 | 50 | 132 | -999 | 0
77788 | 77788 | 5 | 50 | 133 | -999 | 0
77789 | 77789 | 5 | 50 | 134 | -999 | 0
77790 | 77790 | 5 | 50 | 135 | -999 | 0
77791 | 77791 | 5 | 50 | 136 | -999 | 0
77792 | 77792 | 5 | 50 | 137 | -999 | 0
77793 | 77793 | 5 | 50 | 138 | -999 | 0
77794 | 77794 | 5 | 50 | 139 | -999 | 0
77795 | 77795 | 5 | 50 | 140 | -999 | 0
77796 | 77796 | 5 | 50 | 141 | -999 | 0
77797 | 77797 | 5 | 50 | 142 | -999 | 0
77798 | 77798 | 5 | 50 | 143 | -999 | 0
77799 | 77799 | 5 | 50 | 144 | -999 | 0
77800 | 77800 | 5 | 50 | 145 | -999 | 0
77801 | 77801 | 5 | 50 | 146 | -999 | 0
77802 | 77802 | 5 | 50 | 147 | -999 | 0
77803 | 77803 | 5 | 50 | 148 | -999 | 0
77804 | 77804 | 5 | 50 | 149 | -999 | 0
77805 | 77805 | 5 | 50 | 150 | -999 | 0
77806 | 77806 | 5 | 50 | 151 | -999 | 0
77807 | 77807 | 5 | 50 | 152 | -999 | 0
77808 | 77808 | 5 | 50 | 153 | -999 | 0
77809 | 77809 | 5 | 50 | 154 | -999 | 0
77810 | 77810 | 5 | 50 | 155 | -999 | 0
77811 | 77811 | 5 | 51 | 1 | -999 | 0
77812 | 77812 | 5 | 51 | 2 | 840.2399 | 1
77813 | 77813 | 5 | 51 | 3 | 839.9896 | 1
77814 | 77814 | 5 | 51 | 4 | 840.2351 | 1
77815 | 77815 | 5 | 51 | 5 | 841.5845 | 1
77816 | 77816 | 5 | 51 | 6 | 843.8838 | 1
77817 | 77817 | 5 | 51 | 7 | 845.8953 | 1
77818 | 77818 | 5 | 51 | 8 | 847.6384 | 1
77819 | 77819 | 5 | 51 | 9 | 849.627 | 1
77820 | 77820 | 5 | 51 | 10 | 851.9974 | 1
77821 | 77821 | 5 | 51 | 11 | 854.7571 | 1
77822 | 77822 | 5 | 51 | 12 | 857.9062 | 1
77823 | 77823 | 5 | 51 | 13 | 861.2662 | 1
77824 | 77824 | 5 | 51 | 14 | 864.5059 | 1
77825 | 77825 | 5 | 51 | 15 | 867.3649 | 1
77826 | 77826 | 5 | 51 | 16 | 869.7451 | 1
77827 | 77827 | 5 | 51 | 17 | 871.8899 | 1
77828 | 77828 | 5 | 51 | 18 | 874.3338 | 1
77829 | 77829 | 5 | 51 | 19 | 876.032 | 1
77830 | 77830 | 5 | 51 | 20 | 876.7502 | 1
77831 | 77831 | 5 | 51 | 21 | 877.0952 | 1
77832 | 77832 | 5 | 51 | 22 | 877.342 | 1
77833 | 77833 | 5 | 51 | 23 | 877.5165 | 1
77834 | 77834 | 5 | 51 | 24 | 877.6439 | 1
77835 | 77835 | 5 | 51 | 25 | 877.7384 | 1
77836 | 77836 | 5 | 51 | 26 | 877.8019 | 1
77837 | 77837 | 5 | 51 | 27 | 877.8569 | 1
77838 | 77838 | 5 | 51 | 28 | 877.9953 | 1
77839 | 77839 | 5 | 51 | 29 | 878.0455 | 1
77840 | 77840 | 5 | 51 | 30 | 878.0472 | 1
77841 | 77841 | 5 | 51 | 31 | 878.0399 | 1
77842 | 77842 | 5 | 51 | 32 | 878.0272 | 1
77843 | 77843 | 5 | 51 | 33 | 878.0094 | 1
77844 | 77844 | 5 | 51 | 34 | 877.9863 | 1
77845 | 77845 | 5 | 51 | 35 | 877.9573 | 1
77846 | 77846 | 5 | 51 | 36 | 877.9183 | 1
77847 | 77847 | 5 | 51 | 37 | 877.874 | 1
77848 | 77848 | 5 | 51 | 38 | 877.8319 | 1
77849 | 77849 | 5 | 51 | 39 | 877.787 | 1
77850 | 77850 | 5 | 51 | 40 | 877.7384 | 1
77851 | 77851 | 5 | 51 | 41 | 877.6844 | 1
77852 | 77852 | 5 | 51 | 42 | 877.6228 | 1
77853 | 77853 | 5 | 51 | 43 | 877.5408 | 1
77854 | 77854 | 5 | 51 | 44 | 877.4387 | 1
77855 | 77855 | 5 | 51 | 45 | 877.3344 | 1
77856 | 77856 | 5 | 51 | 46 | 877.2192 | 1
77857 | 77857 | 5 | 51 | 47 | 877.0944 | 1
77858 | 77858 | 5 | 51 | 48 | 876.9467 | 1
77859 | 77859 | 5 | 51 | 49 | 876.6618 | 1
77860 | 77860 | 5 | 51 | 50 | 876.3566 | 1
77861 | 77861 | 5 | 51 | 51 | 876.1606 | 1
77862 | 77862 | 5 | 51 | 52 | 875.9922 | 1
77863 | 77863 | 5 | 51 | 53 | 875.8141 | 1
77864 | 77864 | 5 | 51 | 54 | 875.6191 | 1
77865 | 77865 | 5 | 51 | 55 | 875.4048 | 1
77866 | 77866 | 5 | 51 | 56 | 875.1625 | 1
77867 | 77867 | 5 | 51 | 57 | 874.8326 | 1
77868 | 77868 | 5 | 51 | 58 | 874.3333 | 1
77869 | 77869 | 5 | 51 | 59 | 873.6577 | 1
77870 | 77870 | 5 | 51 | 60 | 872.715 | 1
77871 | 77871 | 5 | 51 | 61 | 871.7076 | 1
77872 | 77872 | 5 | 51 | 62 | 870.73 | 1
77873 | 77873 | 5 | 51 | 63 | 869.7963 | 1
77874 | 77874 | 5 | 51 | 64 | 868.7983 | 1
77875 | 77875 | 5 | 51 | 65 | 867.8763 | 1
77876 | 77876 | 5 | 51 | 66 | 867.1282 | 1
77877 | 77877 | 5 | 51 | 67 | 866.4344 | 1
77878 | 77878 | 5 | 51 | 68 | 865.7841 | 1
77879 | 77879 | 5 | 51 | 69 | 865.17 | 1
77880 | 77880 | 5 | 51 | 70 | 864.588 | 1
77881 | 77881 | 5 | 51 | 71 | 863.9676 | 1
77882 | 77882 | 5 | 51 | 72 | 863.3956 | 1
77883 | 77883 | 5 | 51 | 73 | 862.9244 | 1
77884 | 77884 | 5 | 51 | 74 | 862.4869 | 1
77885 | 77885 | 5 | 51 | 75 | 862.0817 | 1
77886 | 77886 | 5 | 51 | 76 | 861.7074 | 1
77887 | 77887 | 5 | 51 | 77 | 861.3629 | 1
77888 | 77888 | 5 | 51 | 78 | 861.007 | 1
77889 | 77889 | 5 | 51 | 79 | 860.691 | 1
77890 | 77890 | 5 | 51 | 80 | 860.4384 | 1
77891 | 77891 | 5 | 51 | 81 | 860.2112 | 1
77892 | 77892 | 5 | 51 | 82 | 860.0074 | 1
77893 | 77893 | 5 | 51 | 83 | 859.826 | 1
77894 | 77894 | 5 | 51 | 84 | 859.6661 | 1
77895 | 77895 | 5 | 51 | 85 | 859.5089 | 1
77896 | 77896 | 5 | 51 | 86 | 859.3781 | 1
77897 | 77897 | 5 | 51 | 87 | 859.2778 | 1
77898 | 77898 | 5 | 51 | 88 | 859.1892 | 1
77899 | 77899 | 5 | 51 | 89 | 859.1086 | 1
77900 | 77900 | 5 | 51 | 90 | 859.0333 | 1
77901 | 77901 | 5 | 51 | 91 | 858.9617 | 1
77902 | 77902 | 5 | 51 | 92 | 858.8822 | 1
77903 | 77903 | 5 | 51 | 93 | 858.785 | 1
77904 | 77904 | 5 | 51 | 94 | 858.6607 | 1
77905 | 77905 | 5 | 51 | 95 | 858.4875 | 1
77906 | 77906 | 5 | 51 | 96 | 858.2562 | 1
77907 | 77907 | 5 | 51 | 97 | 857.9672 | 1
77908 | 77908 | 5 | 51 | 98 | 857.5804 | 1
77909 | 77909 | 5 | 51 | 99 | 857.0201 | 1
77910 | 77910 | 5 | 51 | 100 | 856.3019 | 1
77911 | 77911 | 5 | 51 | 101 | 855.4488 | 1
77912 | 77912 | 5 | 51 | 102 | 854.4685 | 1
77913 | 77913 | 5 | 51 | 103 | 853.6088 | 1
77914 | 77914 | 5 | 51 | 104 | 853.756 | 1
77915 | 77915 | 5 | 51 | 105 | 854.0501 | 1
77916 | 77916 | 5 | 51 | 106 | 853.4398 | 1
77917 | 77917 | 5 | 51 | 107 | 851.1771 | 1
77918 | 77918 | 5 | 51 | 108 | 849.3773 | 1
77919 | 77919 | 5 | 51 | 109 | 849.597 | 1
77920 | 77920 | 5 | 51 | 110 | 851.3655 | 1
77921 | 77921 | 5 | 51 | 111 | 852.813 | 1
77922 | 77922 | 5 | 51 | 112 | 854.1542 | 1
77923 | 77923 | 5 | 51 | 113 | 857.855 | 1
77924 | 77924 | 5 | 51 | 114 | 864.0756 | 1
77925 | 77925 | 5 | 51 | 115 | 866.5402 | 1
77926 | 77926 | 5 | 51 | 116 | 869.7953 | 1
77927 | 77927 | 5 | 51 | 117 | 873.6503 | 1
77928 | 77928 | 5 | 51 | 118 | 877.7346 | 1
77929 | 77929 | 5 | 51 | 119 | 879.6287 | 1
77930 | 77930 | 5 | 51 | 120 | 880.7472 | 1
77931 | 77931 | 5 | 51 | 121 | 883.3167 | 1
77932 | 77932 | 5 | 51 | 122 | 889.2418 | 1
77933 | 77933 | 5 | 51 | 123 | -999 | 0
77934 | 77934 | 5 | 51 | 124 | -999 | 0
77935 | 77935 | 5 | 51 | 125 | -999 | 0
77936 | 77936 | 5 | 51 | 126 | -999 | 0
77937 | 77937 | 5 | 51 | 127 | -999 | 0
77938 | 77938 | 5 | 51 | 128 | -999 | 0
77939 | 77939 | 5 | 51 | 129 | -999 | 0
77940 | 77940 | 5 | 51 | 130 | -999 | 0
77941 | 77941 | 5 | 51 | 131 | -999 | 0
77942 | 77942 | 5 | 51 | 132 | -999 | 0
77943 | 77943 | 5 | 51 | 133 | -999 | 0
77944 | 77944 | 5 | 51 | 134 | -999 | 0
77945 | 77945 | 5 | 51 | 135 | -999 | 0
77946 | 77946 | 5 | 51 | 136 | -999 | 0
77947 | 77947 | 5 | 51 | 137 | -999 | 0
77948 | 77948 | 5 | 51 | 138 | -999 | 0
77949 | 77949 | 5 | 51 | 139 | -999 | 0
77950 | 77950 | 5 | 51 | 140 | -999 | 0
77951 | 77951 | 5 | 51 | 141 | -999 | 0
77952 | 77952 | 5 | 51 | 142 | -999 | 0
77953 | 77953 | 5 | 51 | 143 | -999 | 0
77954 | 77954 | 5 | 51 | 144 | -999 | 0
77955 | 77955 | 5 | 51 | 145 | -999 | 0
77956 | 77956 | 5 | 51 | 146 | -999 | 0
77957 | 77957 | 5 | 51 | 147 | -999 | 0
77958 | 77958 | 5 | 51 | 148 | -999 | 0
77959 | 77959 | 5 | 51 | 149 | -999 | 0
77960 | 77960 | 5 | 51 | 150 | -999 | 0
77961 | 77961 | 5 | 51 | 151 | -999 | 0
77962 | 77962 | 5 | 51 | 152 | -999 | 0
77963 | 77963 | 5 | 51 | 153 | -999 | 0
77964 | 77964 | 5 | 51 | 154 | -999 | 0
77965 | 77965 | 5 | 51 | 155 | -999 | 0
77966 | 77966 | 5 | 52 | 1 | -999 | 0
77967 | 77967 | 5 | 52 | 2 | 840.2427 | 1
77968 | 77968 | 5 | 52 | 3 | 839.9359 | 1
77969 | 77969 | 5 | 52 | 4 | 840.2085 | 1
77970 | 77970 | 5 | 52 | 5 | 841.5498 | 1
77971 | 77971 | 5 | 52 | 6 | 843.8545 | 1
77972 | 77972 | 5 | 52 | 7 | 845.8572 | 1
77973 | 77973 | 5 | 52 | 8 | 847.5669 | 1
77974 | 77974 | 5 | 52 | 9 | 849.5183 | 1
77975 | 77975 | 5 | 52 | 10 | 851.8389 | 1
77976 | 77976 | 5 | 52 | 11 | 854.5314 | 1
77977 | 77977 | 5 | 52 | 12 | 857.5862 | 1
77978 | 77978 | 5 | 52 | 13 | 860.8168 | 1
77979 | 77979 | 5 | 52 | 14 | 863.8976 | 1
77980 | 77980 | 5 | 52 | 15 | 866.6241 | 1
77981 | 77981 | 5 | 52 | 16 | 868.9599 | 1
77982 | 77982 | 5 | 52 | 17 | 871.0581 | 1
77983 | 77983 | 5 | 52 | 18 | 873.2925 | 1
77984 | 77984 | 5 | 52 | 19 | 875.1158 | 1
77985 | 77985 | 5 | 52 | 20 | 876.4566 | 1
77986 | 77986 | 5 | 52 | 21 | 876.9102 | 1
77987 | 77987 | 5 | 52 | 22 | 877.1907 | 1
77988 | 77988 | 5 | 52 | 23 | 877.3793 | 1
77989 | 77989 | 5 | 52 | 24 | 877.5074 | 1
77990 | 77990 | 5 | 52 | 25 | 877.5973 | 1
77991 | 77991 | 5 | 52 | 26 | 877.6559 | 1
77992 | 77992 | 5 | 52 | 27 | 877.6918 | 1
77993 | 77993 | 5 | 52 | 28 | 877.7285 | 1
77994 | 77994 | 5 | 52 | 29 | 877.8565 | 1
77995 | 77995 | 5 | 52 | 30 | 877.9078 | 1
77996 | 77996 | 5 | 52 | 31 | 877.9086 | 1
77997 | 77997 | 5 | 52 | 32 | 877.8962 | 1
77998 | 77998 | 5 | 52 | 33 | 877.8755 | 1
77999 | 77999 | 5 | 52 | 34 | 877.8477 | 1
78000 | 78000 | 5 | 52 | 35 | 877.813 | 1
78001 | 78001 | 5 | 52 | 36 | 877.7676 | 1
78002 | 78002 | 5 | 52 | 37 | 877.7177 | 1
78003 | 78003 | 5 | 52 | 38 | 877.6706 | 1
78004 | 78004 | 5 | 52 | 39 | 877.6199 | 1
78005 | 78005 | 5 | 52 | 40 | 877.5648 | 1
78006 | 78006 | 5 | 52 | 41 | 877.5032 | 1
78007 | 78007 | 5 | 52 | 42 | 877.4319 | 1
78008 | 78008 | 5 | 52 | 43 | 877.335 | 1
78009 | 78009 | 5 | 52 | 44 | 877.2155 | 1
78010 | 78010 | 5 | 52 | 45 | 877.095 | 1
78011 | 78011 | 5 | 52 | 46 | 876.9602 | 1
78012 | 78012 | 5 | 52 | 47 | 876.7885 | 1
78013 | 78013 | 5 | 52 | 48 | 876.5009 | 1
78014 | 78014 | 5 | 52 | 49 | 876.234 | 1
78015 | 78015 | 5 | 52 | 50 | 876.0249 | 1
78016 | 78016 | 5 | 52 | 51 | 875.8292 | 1
78017 | 78017 | 5 | 52 | 52 | 875.6506 | 1
78018 | 78018 | 5 | 52 | 53 | 875.4543 | 1
78019 | 78019 | 5 | 52 | 54 | 875.2341 | 1
78020 | 78020 | 5 | 52 | 55 | 874.9876 | 1
78021 | 78021 | 5 | 52 | 56 | 874.7027 | 1
78022 | 78022 | 5 | 52 | 57 | 874.3013 | 1
78023 | 78023 | 5 | 52 | 58 | 873.6695 | 1
78024 | 78024 | 5 | 52 | 59 | 872.8179 | 1
78025 | 78025 | 5 | 52 | 60 | 871.7224 | 1
78026 | 78026 | 5 | 52 | 61 | 870.67 | 1
78027 | 78027 | 5 | 52 | 62 | 869.6932 | 1
78028 | 78028 | 5 | 52 | 63 | 868.7716 | 1
78029 | 78029 | 5 | 52 | 64 | 867.7806 | 1
78030 | 78030 | 5 | 52 | 65 | 866.8596 | 1
78031 | 78031 | 5 | 52 | 66 | 866.1018 | 1
78032 | 78032 | 5 | 52 | 67 | 865.3995 | 1
78033 | 78033 | 5 | 52 | 68 | 864.745 | 1
78034 | 78034 | 5 | 52 | 69 | 864.13 | 1
78035 | 78035 | 5 | 52 | 70 | 863.5506 | 1
78036 | 78036 | 5 | 52 | 71 | 862.9349 | 1
78037 | 78037 | 5 | 52 | 72 | 862.3674 | 1
78038 | 78038 | 5 | 52 | 73 | 861.8994 | 1
78039 | 78039 | 5 | 52 | 74 | 861.4641 | 1
78040 | 78040 | 5 | 52 | 75 | 861.0599 | 1
78041 | 78041 | 5 | 52 | 76 | 860.6857 | 1
78042 | 78042 | 5 | 52 | 77 | 860.3403 | 1
78043 | 78043 | 5 | 52 | 78 | 859.9816 | 1
78044 | 78044 | 5 | 52 | 79 | 859.6602 | 1
78045 | 78045 | 5 | 52 | 80 | 859.4014 | 1
78046 | 78046 | 5 | 52 | 81 | 859.166 | 1
78047 | 78047 | 5 | 52 | 82 | 858.9524 | 1
78048 | 78048 | 5 | 52 | 83 | 858.7593 | 1
78049 | 78049 | 5 | 52 | 84 | 858.5854 | 1
78050 | 78050 | 5 | 52 | 85 | 858.409 | 1
78051 | 78051 | 5 | 52 | 86 | 858.2549 | 1
78052 | 78052 | 5 | 52 | 87 | 858.1315 | 1
78053 | 78053 | 5 | 52 | 88 | 858.0179 | 1
78054 | 78054 | 5 | 52 | 89 | 857.9114 | 1
78055 | 78055 | 5 | 52 | 90 | 857.8096 | 1
78056 | 78056 | 5 | 52 | 91 | 857.7104 | 1
78057 | 78057 | 5 | 52 | 92 | 857.5999 | 1
78058 | 78058 | 5 | 52 | 93 | 857.4673 | 1
78059 | 78059 | 5 | 52 | 94 | 857.3082 | 1
78060 | 78060 | 5 | 52 | 95 | 857.108 | 1
78061 | 78061 | 5 | 52 | 96 | 856.8594 | 1
78062 | 78062 | 5 | 52 | 97 | 856.5604 | 1
78063 | 78063 | 5 | 52 | 98 | 856.181 | 1
78064 | 78064 | 5 | 52 | 99 | 855.6846 | 1
78065 | 78065 | 5 | 52 | 100 | 855.073 | 1
78066 | 78066 | 5 | 52 | 101 | 854.4203 | 1
78067 | 78067 | 5 | 52 | 102 | 853.9377 | 1
78068 | 78068 | 5 | 52 | 103 | 854.1872 | 1
78069 | 78069 | 5 | 52 | 104 | 855.0092 | 1
78070 | 78070 | 5 | 52 | 105 | 855.7513 | 1
78071 | 78071 | 5 | 52 | 106 | 855.2806 | 1
78072 | 78072 | 5 | 52 | 107 | 853.8698 | 1
78073 | 78073 | 5 | 52 | 108 | 852.1676 | 1
78074 | 78074 | 5 | 52 | 109 | 853.9331 | 1
78075 | 78075 | 5 | 52 | 110 | 854.1702 | 1
78076 | 78076 | 5 | 52 | 111 | 855.1589 | 1
78077 | 78077 | 5 | 52 | 112 | 856.437 | 1
78078 | 78078 | 5 | 52 | 113 | 860.155 | 1
78079 | 78079 | 5 | 52 | 114 | 865.6013 | 1
78080 | 78080 | 5 | 52 | 115 | 867.699 | 1
78081 | 78081 | 5 | 52 | 116 | 870.7956 | 1
78082 | 78082 | 5 | 52 | 117 | 874.3389 | 1
78083 | 78083 | 5 | 52 | 118 | 878.1471 | 1
78084 | 78084 | 5 | 52 | 119 | 879.8048 | 1
78085 | 78085 | 5 | 52 | 120 | 880.9776 | 1
78086 | 78086 | 5 | 52 | 121 | 884.2892 | 1
78087 | 78087 | 5 | 52 | 122 | 890.145 | 1
78088 | 78088 | 5 | 52 | 123 | -999 | 0
78089 | 78089 | 5 | 52 | 124 | -999 | 0
78090 | 78090 | 5 | 52 | 125 | -999 | 0
78091 | 78091 | 5 | 52 | 126 | -999 | 0
78092 | 78092 | 5 | 52 | 127 | -999 | 0
78093 | 78093 | 5 | 52 | 128 | -999 | 0
78094 | 78094 | 5 | 52 | 129 | -999 | 0
78095 | 78095 | 5 | 52 | 130 | -999 | 0
78096 | 78096 | 5 | 52 | 131 | -999 | 0
78097 | 78097 | 5 | 52 | 132 | -999 | 0
78098 | 78098 | 5 | 52 | 133 | -999 | 0
78099 | 78099 | 5 | 52 | 134 | -999 | 0
78100 | 78100 | 5 | 52 | 135 | -999 | 0
78101 | 78101 | 5 | 52 | 136 | -999 | 0
78102 | 78102 | 5 | 52 | 137 | -999 | 0
78103 | 78103 | 5 | 52 | 138 | -999 | 0
78104 | 78104 | 5 | 52 | 139 | -999 | 0
78105 | 78105 | 5 | 52 | 140 | -999 | 0
78106 | 78106 | 5 | 52 | 141 | -999 | 0
78107 | 78107 | 5 | 52 | 142 | -999 | 0
78108 | 78108 | 5 | 52 | 143 | -999 | 0
78109 | 78109 | 5 | 52 | 144 | -999 | 0
78110 | 78110 | 5 | 52 | 145 | -999 | 0
78111 | 78111 | 5 | 52 | 146 | -999 | 0
78112 | 78112 | 5 | 52 | 147 | -999 | 0
78113 | 78113 | 5 | 52 | 148 | -999 | 0
78114 | 78114 | 5 | 52 | 149 | -999 | 0
78115 | 78115 | 5 | 52 | 150 | -999 | 0
78116 | 78116 | 5 | 52 | 151 | -999 | 0
78117 | 78117 | 5 | 52 | 152 | -999 | 0
78118 | 78118 | 5 | 52 | 153 | -999 | 0
78119 | 78119 | 5 | 52 | 154 | -999 | 0
78120 | 78120 | 5 | 52 | 155 | -999 | 0
78121 | 78121 | 5 | 53 | 1 | 840.2522 | 1
78122 | 78122 | 5 | 53 | 2 | 840.2422 | 1
78123 | 78123 | 5 | 53 | 3 | 839.8761 | 1
78124 | 78124 | 5 | 53 | 4 | 840.1584 | 1
78125 | 78125 | 5 | 53 | 5 | 841.4895 | 1
78126 | 78126 | 5 | 53 | 6 | 843.8073 | 1
78127 | 78127 | 5 | 53 | 7 | 845.8074 | 1
78128 | 78128 | 5 | 53 | 8 | 847.4866 | 1
78129 | 78129 | 5 | 53 | 9 | 849.402 | 1
78130 | 78130 | 5 | 53 | 10 | 851.6743 | 1
78131 | 78131 | 5 | 53 | 11 | 854.3021 | 1
78132 | 78132 | 5 | 53 | 12 | 857.2682 | 1
78133 | 78133 | 5 | 53 | 13 | 860.3824 | 1
78134 | 78134 | 5 | 53 | 14 | 863.3359 | 1
78135 | 78135 | 5 | 53 | 15 | 865.9629 | 1
78136 | 78136 | 5 | 53 | 16 | 868.2531 | 1
78137 | 78137 | 5 | 53 | 17 | 870.3089 | 1
78138 | 78138 | 5 | 53 | 18 | 872.3812 | 1
78139 | 78139 | 5 | 53 | 19 | 874.2856 | 1
78140 | 78140 | 5 | 53 | 20 | 876.1061 | 1
78141 | 78141 | 5 | 53 | 21 | 876.7 | 1
78142 | 78142 | 5 | 53 | 22 | 877.028 | 1
78143 | 78143 | 5 | 53 | 23 | 877.2413 | 1
78144 | 78144 | 5 | 53 | 24 | 877.3691 | 1
78145 | 78145 | 5 | 53 | 25 | 877.45 | 1
78146 | 78146 | 5 | 53 | 26 | 877.4993 | 1
78147 | 78147 | 5 | 53 | 27 | 877.5288 | 1
78148 | 78148 | 5 | 53 | 28 | 877.5448 | 1
78149 | 78149 | 5 | 53 | 29 | 877.567 | 1
78150 | 78150 | 5 | 53 | 30 | 877.6747 | 1
78151 | 78151 | 5 | 53 | 31 | 877.7422 | 1
78152 | 78152 | 5 | 53 | 32 | 877.7431 | 1
78153 | 78153 | 5 | 53 | 33 | 877.7243 | 1
78154 | 78154 | 5 | 53 | 34 | 877.696 | 1
78155 | 78155 | 5 | 53 | 35 | 877.6578 | 1
78156 | 78156 | 5 | 53 | 36 | 877.6053 | 1
78157 | 78157 | 5 | 53 | 37 | 877.5482 | 1
78158 | 78158 | 5 | 53 | 38 | 877.4949 | 1
78159 | 78159 | 5 | 53 | 39 | 877.4376 | 1
78160 | 78160 | 5 | 53 | 40 | 877.3745 | 1
78161 | 78161 | 5 | 53 | 41 | 877.3019 | 1
78162 | 78162 | 5 | 53 | 42 | 877.2152 | 1
78163 | 78163 | 5 | 53 | 43 | 877.0974 | 1
78164 | 78164 | 5 | 53 | 44 | 876.9551 | 1
78165 | 78165 | 5 | 53 | 45 | 876.803 | 1
78166 | 78166 | 5 | 53 | 46 | 876.5599 | 1
78167 | 78167 | 5 | 53 | 47 | 876.2629 | 1
78168 | 78168 | 5 | 53 | 48 | 876.0619 | 1
78169 | 78169 | 5 | 53 | 49 | 875.8837 | 1
78170 | 78170 | 5 | 53 | 50 | 875.685 | 1
78171 | 78171 | 5 | 53 | 51 | 875.485 | 1
78172 | 78172 | 5 | 53 | 52 | 875.297 | 1
78173 | 78173 | 5 | 53 | 53 | 875.0826 | 1
78174 | 78174 | 5 | 53 | 54 | 874.8375 | 1
78175 | 78175 | 5 | 53 | 55 | 874.5624 | 1
78176 | 78176 | 5 | 53 | 56 | 874.2388 | 1
78177 | 78177 | 5 | 53 | 57 | 873.7678 | 1
78178 | 78178 | 5 | 53 | 58 | 872.9986 | 1
78179 | 78179 | 5 | 53 | 59 | 871.9655 | 1
78180 | 78180 | 5 | 53 | 60 | 870.7526 | 1
78181 | 78181 | 5 | 53 | 61 | 869.6653 | 1
78182 | 78182 | 5 | 53 | 62 | 868.675 | 1
78183 | 78183 | 5 | 53 | 63 | 867.7446 | 1
78184 | 78184 | 5 | 53 | 64 | 866.7469 | 1
78185 | 78185 | 5 | 53 | 65 | 865.8228 | 1
78186 | 78186 | 5 | 53 | 66 | 865.062 | 1
78187 | 78187 | 5 | 53 | 67 | 864.3573 | 1
78188 | 78188 | 5 | 53 | 68 | 863.7015 | 1
78189 | 78189 | 5 | 53 | 69 | 863.0878 | 1
78190 | 78190 | 5 | 53 | 70 | 862.5122 | 1
78191 | 78191 | 5 | 53 | 71 | 861.9027 | 1
78192 | 78192 | 5 | 53 | 72 | 861.3422 | 1
78193 | 78193 | 5 | 53 | 73 | 860.8801 | 1
78194 | 78194 | 5 | 53 | 74 | 860.4497 | 1
78195 | 78195 | 5 | 53 | 75 | 860.0497 | 1
78196 | 78196 | 5 | 53 | 76 | 859.6788 | 1
78197 | 78197 | 5 | 53 | 77 | 859.3356 | 1
78198 | 78198 | 5 | 53 | 78 | 858.9781 | 1
78199 | 78199 | 5 | 53 | 79 | 858.6559 | 1
78200 | 78200 | 5 | 53 | 80 | 858.3947 | 1
78201 | 78201 | 5 | 53 | 81 | 858.1555 | 1
78202 | 78202 | 5 | 53 | 82 | 857.9366 | 1
78203 | 78203 | 5 | 53 | 83 | 857.7366 | 1
78204 | 78204 | 5 | 53 | 84 | 857.5541 | 1
78205 | 78205 | 5 | 53 | 85 | 857.366 | 1
78206 | 78206 | 5 | 53 | 86 | 857.1973 | 1
78207 | 78207 | 5 | 53 | 87 | 857.0594 | 1
78208 | 78208 | 5 | 53 | 88 | 856.9304 | 1
78209 | 78209 | 5 | 53 | 89 | 856.808 | 1
78210 | 78210 | 5 | 53 | 90 | 856.6906 | 1
78211 | 78211 | 5 | 53 | 91 | 856.5765 | 1
78212 | 78212 | 5 | 53 | 92 | 856.4495 | 1
78213 | 78213 | 5 | 53 | 93 | 856.2983 | 1
78214 | 78214 | 5 | 53 | 94 | 856.1227 | 1
78215 | 78215 | 5 | 53 | 95 | 855.9151 | 1
78216 | 78216 | 5 | 53 | 96 | 855.6724 | 1
78217 | 78217 | 5 | 53 | 97 | 855.3879 | 1
78218 | 78218 | 5 | 53 | 98 | 855.0434 | 1
78219 | 78219 | 5 | 53 | 99 | 854.6497 | 1
78220 | 78220 | 5 | 53 | 100 | 854.2114 | 1
78221 | 78221 | 5 | 53 | 101 | 853.9414 | 1
78222 | 78222 | 5 | 53 | 102 | 854.3025 | 1
78223 | 78223 | 5 | 53 | 103 | 855.2222 | 1
78224 | 78224 | 5 | 53 | 104 | 856.5297 | 1
78225 | 78225 | 5 | 53 | 105 | 857.8848 | 1
78226 | 78226 | 5 | 53 | 106 | 857.822 | 1
78227 | 78227 | 5 | 53 | 107 | 857.5473 | 1
78228 | 78228 | 5 | 53 | 108 | 856.1286 | 1
78229 | 78229 | 5 | 53 | 109 | -888 | 0
78230 | 78230 | 5 | 53 | 110 | 856.9213 | 1
78231 | 78231 | 5 | 53 | 111 | 858.0135 | 1
78232 | 78232 | 5 | 53 | 112 | 859.2968 | 1
78233 | 78233 | 5 | 53 | 113 | 862.8847 | 1
78234 | 78234 | 5 | 53 | 114 | 867.0452 | 1
78235 | 78235 | 5 | 53 | 115 | 868.8758 | 1
78236 | 78236 | 5 | 53 | 116 | 871.7588 | 1
78237 | 78237 | 5 | 53 | 117 | 875.0043 | 1
78238 | 78238 | 5 | 53 | 118 | 878.511 | 1
78239 | 78239 | 5 | 53 | 119 | 879.9753 | 1
78240 | 78240 | 5 | 53 | 120 | 881.239 | 1
78241 | 78241 | 5 | 53 | 121 | 885.4345 | 1
78242 | 78242 | 5 | 53 | 122 | 891.0225 | 1
78243 | 78243 | 5 | 53 | 123 | -999 | 0
78244 | 78244 | 5 | 53 | 124 | -999 | 0
78245 | 78245 | 5 | 53 | 125 | -999 | 0
78246 | 78246 | 5 | 53 | 126 | -999 | 0
78247 | 78247 | 5 | 53 | 127 | -999 | 0
78248 | 78248 | 5 | 53 | 128 | -999 | 0
78249 | 78249 | 5 | 53 | 129 | -999 | 0
78250 | 78250 | 5 | 53 | 130 | -999 | 0
78251 | 78251 | 5 | 53 | 131 | -999 | 0
78252 | 78252 | 5 | 53 | 132 | -999 | 0
78253 | 78253 | 5 | 53 | 133 | -999 | 0
78254 | 78254 | 5 | 53 | 134 | -999 | 0
78255 | 78255 | 5 | 53 | 135 | -999 | 0
78256 | 78256 | 5 | 53 | 136 | -999 | 0
78257 | 78257 | 5 | 53 | 137 | -999 | 0
78258 | 78258 | 5 | 53 | 138 | -999 | 0
78259 | 78259 | 5 | 53 | 139 | -999 | 0
78260 | 78260 | 5 | 53 | 140 | -999 | 0
78261 | 78261 | 5 | 53 | 141 | -999 | 0
78262 | 78262 | 5 | 53 | 142 | -999 | 0
78263 | 78263 | 5 | 53 | 143 | -999 | 0
78264 | 78264 | 5 | 53 | 144 | -999 | 0
78265 | 78265 | 5 | 53 | 145 | -999 | 0
78266 | 78266 | 5 | 53 | 146 | -999 | 0
78267 | 78267 | 5 | 53 | 147 | -999 | 0
78268 | 78268 | 5 | 53 | 148 | -999 | 0
78269 | 78269 | 5 | 53 | 149 | -999 | 0
78270 | 78270 | 5 | 53 | 150 | -999 | 0
78271 | 78271 | 5 | 53 | 151 | -999 | 0
78272 | 78272 | 5 | 53 | 152 | -999 | 0
78273 | 78273 | 5 | 53 | 153 | -999 | 0
78274 | 78274 | 5 | 53 | 154 | -999 | 0
78275 | 78275 | 5 | 53 | 155 | -999 | 0
78276 | 78276 | 5 | 54 | 1 | 840.2648 | 1
78277 | 78277 | 5 | 54 | 2 | 840.2328 | 1
78278 | 78278 | 5 | 54 | 3 | 839.8199 | 1
78279 | 78279 | 5 | 54 | 4 | 840.0837 | 1
78280 | 78280 | 5 | 54 | 5 | 841.4371 | 1
78281 | 78281 | 5 | 54 | 6 | 843.7538 | 1
78282 | 78282 | 5 | 54 | 7 | 845.749 | 1
78283 | 78283 | 5 | 54 | 8 | 847.4019 | 1
78284 | 78284 | 5 | 54 | 9 | 849.2838 | 1
78285 | 78285 | 5 | 54 | 10 | 851.5114 | 1
78286 | 78286 | 5 | 54 | 11 | 854.0798 | 1
78287 | 78287 | 5 | 54 | 12 | 856.9662 | 1
78288 | 78288 | 5 | 54 | 13 | 859.9791 | 1
78289 | 78289 | 5 | 54 | 14 | 862.8276 | 1
78290 | 78290 | 5 | 54 | 15 | 865.3737 | 1
78291 | 78291 | 5 | 54 | 16 | 867.6148 | 1
78292 | 78292 | 5 | 54 | 17 | 869.621 | 1
78293 | 78293 | 5 | 54 | 18 | 871.56 | 1
78294 | 78294 | 5 | 54 | 19 | 873.5014 | 1
78295 | 78295 | 5 | 54 | 20 | 875.6495 | 1
78296 | 78296 | 5 | 54 | 21 | 876.4365 | 1
78297 | 78297 | 5 | 54 | 22 | 876.845 | 1
78298 | 78298 | 5 | 54 | 23 | 877.1073 | 1
78299 | 78299 | 5 | 54 | 24 | 877.2369 | 1
78300 | 78300 | 5 | 54 | 25 | 877.3038 | 1
78301 | 78301 | 5 | 54 | 26 | 877.3428 | 1
78302 | 78302 | 5 | 54 | 27 | 877.3673 | 1
78303 | 78303 | 5 | 54 | 28 | 877.3808 | 1
78304 | 78304 | 5 | 54 | 29 | 877.3847 | 1
78305 | 78305 | 5 | 54 | 30 | 877.3841 | 1
78306 | 78306 | 5 | 54 | 31 | 877.3834 | 1
78307 | 78307 | 5 | 54 | 32 | 877.4044 | 1
78308 | 78308 | 5 | 54 | 33 | 877.4281 | 1
78309 | 78309 | 5 | 54 | 34 | 877.4438 | 1
78310 | 78310 | 5 | 54 | 35 | 877.4465 | 1
78311 | 78311 | 5 | 54 | 36 | 877.4228 | 1
78312 | 78312 | 5 | 54 | 37 | 877.3627 | 1
78313 | 78313 | 5 | 54 | 38 | 877.3021 | 1
78314 | 78314 | 5 | 54 | 39 | 877.2361 | 1
78315 | 78315 | 5 | 54 | 40 | 877.1636 | 1
78316 | 78316 | 5 | 54 | 41 | 877.0794 | 1
78317 | 78317 | 5 | 54 | 42 | 876.9769 | 1
78318 | 78318 | 5 | 54 | 43 | 876.8338 | 1
78319 | 78319 | 5 | 54 | 44 | 876.6345 | 1
78320 | 78320 | 5 | 54 | 45 | 876.3275 | 1
78321 | 78321 | 5 | 54 | 46 | 876.0753 | 1
78322 | 78322 | 5 | 54 | 47 | 875.8977 | 1
78323 | 78323 | 5 | 54 | 48 | 875.7252 | 1
78324 | 78324 | 5 | 54 | 49 | 875.5484 | 1
78325 | 78325 | 5 | 54 | 50 | 875.3448 | 1
78326 | 78326 | 5 | 54 | 51 | 875.1376 | 1
78327 | 78327 | 5 | 54 | 52 | 874.939 | 1
78328 | 78328 | 5 | 54 | 53 | 874.7078 | 1
78329 | 78329 | 5 | 54 | 54 | 874.4392 | 1
78330 | 78330 | 5 | 54 | 55 | 874.1298 | 1
78331 | 78331 | 5 | 54 | 56 | 873.7534 | 1
78332 | 78332 | 5 | 54 | 57 | 873.186 | 1
78333 | 78333 | 5 | 54 | 58 | 872.2408 | 1
78334 | 78334 | 5 | 54 | 59 | 871.0293 | 1
78335 | 78335 | 5 | 54 | 60 | 869.7311 | 1
78336 | 78336 | 5 | 54 | 61 | 868.6078 | 1
78337 | 78337 | 5 | 54 | 62 | 867.6025 | 1
78338 | 78338 | 5 | 54 | 63 | 866.6698 | 1
78339 | 78339 | 5 | 54 | 64 | 865.679 | 1
78340 | 78340 | 5 | 54 | 65 | 864.7667 | 1
78341 | 78341 | 5 | 54 | 66 | 864.017 | 1
78342 | 78342 | 5 | 54 | 67 | 863.3216 | 1
78343 | 78343 | 5 | 54 | 68 | 862.6744 | 1
78344 | 78344 | 5 | 54 | 69 | 862.0697 | 1
78345 | 78345 | 5 | 54 | 70 | 861.5039 | 1
78346 | 78346 | 5 | 54 | 71 | 860.9059 | 1
78347 | 78347 | 5 | 54 | 72 | 860.3567 | 1
78348 | 78348 | 5 | 54 | 73 | 859.9038 | 1
78349 | 78349 | 5 | 54 | 74 | 859.4821 | 1
78350 | 78350 | 5 | 54 | 75 | 859.0898 | 1
78351 | 78351 | 5 | 54 | 76 | 858.7257 | 1
78352 | 78352 | 5 | 54 | 77 | 858.3884 | 1
78353 | 78353 | 5 | 54 | 78 | 858.0361 | 1
78354 | 78354 | 5 | 54 | 79 | 857.7175 | 1
78355 | 78355 | 5 | 54 | 80 | 857.4581 | 1
78356 | 78356 | 5 | 54 | 81 | 857.2193 | 1
78357 | 78357 | 5 | 54 | 82 | 856.9997 | 1
78358 | 78358 | 5 | 54 | 83 | 856.7977 | 1
78359 | 78359 | 5 | 54 | 84 | 856.6118 | 1
78360 | 78360 | 5 | 54 | 85 | 856.4182 | 1
78361 | 78361 | 5 | 54 | 86 | 856.2422 | 1
78362 | 78362 | 5 | 54 | 87 | 856.0971 | 1
78363 | 78363 | 5 | 54 | 88 | 855.9603 | 1
78364 | 78364 | 5 | 54 | 89 | 855.8303 | 1
78365 | 78365 | 5 | 54 | 90 | 855.7055 | 1
78366 | 78366 | 5 | 54 | 91 | 855.5845 | 1
78367 | 78367 | 5 | 54 | 92 | 855.4503 | 1
78368 | 78368 | 5 | 54 | 93 | 855.293 | 1
78369 | 78369 | 5 | 54 | 94 | 855.1166 | 1
78370 | 78370 | 5 | 54 | 95 | 854.9168 | 1
78371 | 78371 | 5 | 54 | 96 | 854.6927 | 1
78372 | 78372 | 5 | 54 | 97 | 854.4517 | 1
78373 | 78373 | 5 | 54 | 98 | 854.191 | 1
78374 | 78374 | 5 | 54 | 99 | 853.9745 | 1
78375 | 78375 | 5 | 54 | 100 | 853.8726 | 1
78376 | 78376 | 5 | 54 | 101 | 854.2826 | 1
78377 | 78377 | 5 | 54 | 102 | 855.1752 | 1
78378 | 78378 | 5 | 54 | 103 | 856.4679 | 1
78379 | 78379 | 5 | 54 | 104 | 858.2067 | 1
78380 | 78380 | 5 | 54 | 105 | 860.3883 | 1
78381 | 78381 | 5 | 54 | 106 | 860.8506 | 1
78382 | 78382 | 5 | 54 | 107 | 860.228 | 1
78383 | 78383 | 5 | 54 | 108 | 860.0372 | 1
78384 | 78384 | 5 | 54 | 109 | 860.7039 | 1
78385 | 78385 | 5 | 54 | 110 | 859.9525 | 1
78386 | 78386 | 5 | 54 | 111 | 861.2676 | 1
78387 | 78387 | 5 | 54 | 112 | 862.5281 | 1
78388 | 78388 | 5 | 54 | 113 | 865.9672 | 1
78389 | 78389 | 5 | 54 | 114 | 868.4092 | 1
78390 | 78390 | 5 | 54 | 115 | 870.0098 | 1
78391 | 78391 | 5 | 54 | 116 | 872.6477 | 1
78392 | 78392 | 5 | 54 | 117 | 875.6215 | 1
78393 | 78393 | 5 | 54 | 118 | 878.8148 | 1
78394 | 78394 | 5 | 54 | 119 | 880.1326 | 1
78395 | 78395 | 5 | 54 | 120 | 881.5292 | 1
78396 | 78396 | 5 | 54 | 121 | 886.6323 | 1
78397 | 78397 | 5 | 54 | 122 | 891.8338 | 1
78398 | 78398 | 5 | 54 | 123 | -999 | 0
78399 | 78399 | 5 | 54 | 124 | -999 | 0
78400 | 78400 | 5 | 54 | 125 | -999 | 0
78401 | 78401 | 5 | 54 | 126 | -999 | 0
78402 | 78402 | 5 | 54 | 127 | -999 | 0
78403 | 78403 | 5 | 54 | 128 | -999 | 0
78404 | 78404 | 5 | 54 | 129 | -999 | 0
78405 | 78405 | 5 | 54 | 130 | -999 | 0
78406 | 78406 | 5 | 54 | 131 | -999 | 0
78407 | 78407 | 5 | 54 | 132 | -999 | 0
78408 | 78408 | 5 | 54 | 133 | -999 | 0
78409 | 78409 | 5 | 54 | 134 | -999 | 0
78410 | 78410 | 5 | 54 | 135 | -999 | 0
78411 | 78411 | 5 | 54 | 136 | -999 | 0
78412 | 78412 | 5 | 54 | 137 | -999 | 0
78413 | 78413 | 5 | 54 | 138 | -999 | 0
78414 | 78414 | 5 | 54 | 139 | -999 | 0
78415 | 78415 | 5 | 54 | 140 | -999 | 0
78416 | 78416 | 5 | 54 | 141 | -999 | 0
78417 | 78417 | 5 | 54 | 142 | -999 | 0
78418 | 78418 | 5 | 54 | 143 | -999 | 0
78419 | 78419 | 5 | 54 | 144 | -999 | 0
78420 | 78420 | 5 | 54 | 145 | -999 | 0
78421 | 78421 | 5 | 54 | 146 | -999 | 0
78422 | 78422 | 5 | 54 | 147 | -999 | 0
78423 | 78423 | 5 | 54 | 148 | -999 | 0
78424 | 78424 | 5 | 54 | 149 | -999 | 0
78425 | 78425 | 5 | 54 | 150 | -999 | 0
78426 | 78426 | 5 | 54 | 151 | -999 | 0
78427 | 78427 | 5 | 54 | 152 | -999 | 0
78428 | 78428 | 5 | 54 | 153 | -999 | 0
78429 | 78429 | 5 | 54 | 154 | -999 | 0
78430 | 78430 | 5 | 54 | 155 | -999 | 0
78431 | 78431 | 5 | 55 | 1 | 840.2824 | 1
78432 | 78432 | 5 | 55 | 2 | 840.1996 | 1
78433 | 78433 | 5 | 55 | 3 | 839.7625 | 1
78434 | 78434 | 5 | 55 | 4 | 840.0371 | 1
78435 | 78435 | 5 | 55 | 5 | 841.3784 | 1
78436 | 78436 | 5 | 55 | 6 | 843.6899 | 1
78437 | 78437 | 5 | 55 | 7 | 845.6819 | 1
78438 | 78438 | 5 | 55 | 8 | 847.311 | 1
78439 | 78439 | 5 | 55 | 9 | 849.1608 | 1
78440 | 78440 | 5 | 55 | 10 | 851.3455 | 1
78441 | 78441 | 5 | 55 | 11 | 853.8575 | 1
78442 | 78442 | 5 | 55 | 12 | 856.6694 | 1
78443 | 78443 | 5 | 55 | 13 | 859.5903 | 1
78444 | 78444 | 5 | 55 | 14 | 862.3451 | 1
78445 | 78445 | 5 | 55 | 15 | 864.8171 | 1
78446 | 78446 | 5 | 55 | 16 | 867.0045 | 1
78447 | 78447 | 5 | 55 | 17 | 868.9578 | 1
78448 | 78448 | 5 | 55 | 18 | 870.7892 | 1
78449 | 78449 | 5 | 55 | 19 | 872.6718 | 1
78450 | 78450 | 5 | 55 | 20 | 874.8687 | 1
78451 | 78451 | 5 | 55 | 21 | 875.9221 | 1
78452 | 78452 | 5 | 55 | 22 | 876.5433 | 1
78453 | 78453 | 5 | 55 | 23 | 876.9272 | 1
78454 | 78454 | 5 | 55 | 24 | 877.0833 | 1
78455 | 78455 | 5 | 55 | 25 | 877.14 | 1
78456 | 78456 | 5 | 55 | 26 | 877.1728 | 1
78457 | 78457 | 5 | 55 | 27 | 877.1971 | 1
78458 | 78458 | 5 | 55 | 28 | 877.2125 | 1
78459 | 78459 | 5 | 55 | 29 | 877.2186 | 1
78460 | 78460 | 5 | 55 | 30 | 877.2137 | 1
78461 | 78461 | 5 | 55 | 31 | 877.2006 | 1
78462 | 78462 | 5 | 55 | 32 | 877.1794 | 1
78463 | 78463 | 5 | 55 | 33 | 877.1489 | 1
78464 | 78464 | 5 | 55 | 34 | 877.1089 | 1
78465 | 78465 | 5 | 55 | 35 | 877.0612 | 1
78466 | 78466 | 5 | 55 | 36 | 877.0124 | 1
78467 | 78467 | 5 | 55 | 37 | 876.9737 | 1
78468 | 78468 | 5 | 55 | 38 | 876.8998 | 1
78469 | 78469 | 5 | 55 | 39 | 876.8129 | 1
78470 | 78470 | 5 | 55 | 40 | 876.7173 | 1
78471 | 78471 | 5 | 55 | 41 | 876.6091 | 1
78472 | 78472 | 5 | 55 | 42 | 876.4827 | 1
78473 | 78473 | 5 | 55 | 43 | 876.3126 | 1
78474 | 78474 | 5 | 55 | 44 | 876.1103 | 1
78475 | 78475 | 5 | 55 | 45 | 875.924 | 1
78476 | 78476 | 5 | 55 | 46 | 875.744 | 1
78477 | 78477 | 5 | 55 | 47 | 875.5635 | 1
78478 | 78478 | 5 | 55 | 48 | 875.3777 | 1
78479 | 78479 | 5 | 55 | 49 | 875.1879 | 1
78480 | 78480 | 5 | 55 | 50 | 874.9697 | 1
78481 | 78481 | 5 | 55 | 51 | 874.7445 | 1
78482 | 78482 | 5 | 55 | 52 | 874.5261 | 1
78483 | 78483 | 5 | 55 | 53 | 874.2691 | 1
78484 | 78484 | 5 | 55 | 54 | 873.9529 | 1
78485 | 78485 | 5 | 55 | 55 | 873.5599 | 1
78486 | 78486 | 5 | 55 | 56 | 873.0562 | 1
78487 | 78487 | 5 | 55 | 57 | 872.2875 | 1
78488 | 78488 | 5 | 55 | 58 | 871.0911 | 1
78489 | 78489 | 5 | 55 | 59 | 869.7189 | 1
78490 | 78490 | 5 | 55 | 60 | 868.4514 | 1
78491 | 78491 | 5 | 55 | 61 | 867.3558 | 1
78492 | 78492 | 5 | 55 | 62 | 866.3781 | 1
78493 | 78493 | 5 | 55 | 63 | 865.4768 | 1
78494 | 78494 | 5 | 55 | 64 | 864.5238 | 1
78495 | 78495 | 5 | 55 | 65 | 863.6457 | 1
78496 | 78496 | 5 | 55 | 66 | 862.9226 | 1
78497 | 78497 | 5 | 55 | 67 | 862.2495 | 1
78498 | 78498 | 5 | 55 | 68 | 861.6216 | 1
78499 | 78499 | 5 | 55 | 69 | 861.0346 | 1
78500 | 78500 | 5 | 55 | 70 | 860.4855 | 1
78501 | 78501 | 5 | 55 | 71 | 859.9053 | 1
78502 | 78502 | 5 | 55 | 72 | 859.3726 | 1
78503 | 78503 | 5 | 55 | 73 | 858.9334 | 1
78504 | 78504 | 5 | 55 | 74 | 858.5242 | 1
78505 | 78505 | 5 | 55 | 75 | 858.1436 | 1
78506 | 78506 | 5 | 55 | 76 | 857.7902 | 1
78507 | 78507 | 5 | 55 | 77 | 857.4625 | 1
78508 | 78508 | 5 | 55 | 78 | 857.1197 | 1
78509 | 78509 | 5 | 55 | 79 | 856.8088 | 1
78510 | 78510 | 5 | 55 | 80 | 856.5551 | 1
78511 | 78511 | 5 | 55 | 81 | 856.3209 | 1
78512 | 78512 | 5 | 55 | 82 | 856.1048 | 1
78513 | 78513 | 5 | 55 | 83 | 855.9052 | 1
78514 | 78514 | 5 | 55 | 84 | 855.7205 | 1
78515 | 78515 | 5 | 55 | 85 | 855.527 | 1
78516 | 78516 | 5 | 55 | 86 | 855.3501 | 1
78517 | 78517 | 5 | 55 | 87 | 855.2036 | 1
78518 | 78518 | 5 | 55 | 88 | 855.0656 | 1
78519 | 78519 | 5 | 55 | 89 | 854.9346 | 1
78520 | 78520 | 5 | 55 | 90 | 854.8098 | 1
78521 | 78521 | 5 | 55 | 91 | 854.69 | 1
78522 | 78522 | 5 | 55 | 92 | 854.5583 | 1
78523 | 78523 | 5 | 55 | 93 | 854.4076 | 1
78524 | 78524 | 5 | 55 | 94 | 854.2481 | 1
78525 | 78525 | 5 | 55 | 95 | 854.08 | 1
78526 | 78526 | 5 | 55 | 96 | 853.9019 | 1
78527 | 78527 | 5 | 55 | 97 | 853.7584 | 1
78528 | 78528 | 5 | 55 | 98 | 853.6688 | 1
78529 | 78529 | 5 | 55 | 99 | 853.7686 | 1
78530 | 78530 | 5 | 55 | 100 | 854.2555 | 1
78531 | 78531 | 5 | 55 | 101 | 855.1259 | 1
78532 | 78532 | 5 | 55 | 102 | 856.3217 | 1
78533 | 78533 | 5 | 55 | 103 | 857.8857 | 1
78534 | 78534 | 5 | 55 | 104 | 860.1307 | 1
78535 | 78535 | 5 | 55 | 105 | 863.4277 | 1
78536 | 78536 | 5 | 55 | 106 | 864.3781 | 1
78537 | 78537 | 5 | 55 | 107 | 863.3109 | 1
78538 | 78538 | 5 | 55 | 108 | 862.9877 | 1
78539 | 78539 | 5 | 55 | 109 | 863.4357 | 1
78540 | 78540 | 5 | 55 | 110 | 863.3015 | 1
78541 | 78541 | 5 | 55 | 111 | 864.937 | 1
78542 | 78542 | 5 | 55 | 112 | 866.1516 | 1
78543 | 78543 | 5 | 55 | 113 | 869.4144 | 1
78544 | 78544 | 5 | 55 | 114 | 869.7576 | 1
78545 | 78545 | 5 | 55 | 115 | 871.1408 | 1
78546 | 78546 | 5 | 55 | 116 | 873.5059 | 1
78547 | 78547 | 5 | 55 | 117 | 876.2171 | 1
78548 | 78548 | 5 | 55 | 118 | 879.0833 | 1
78549 | 78549 | 5 | 55 | 119 | 880.2945 | 1
78550 | 78550 | 5 | 55 | 120 | 881.8737 | 1
78551 | 78551 | 5 | 55 | 121 | 887.8265 | 1
78552 | 78552 | 5 | 55 | 122 | 892.6135 | 1
78553 | 78553 | 5 | 55 | 123 | -999 | 0
78554 | 78554 | 5 | 55 | 124 | -999 | 0
78555 | 78555 | 5 | 55 | 125 | -999 | 0
78556 | 78556 | 5 | 55 | 126 | -999 | 0
78557 | 78557 | 5 | 55 | 127 | -999 | 0
78558 | 78558 | 5 | 55 | 128 | -999 | 0
78559 | 78559 | 5 | 55 | 129 | -999 | 0
78560 | 78560 | 5 | 55 | 130 | -999 | 0
78561 | 78561 | 5 | 55 | 131 | -999 | 0
78562 | 78562 | 5 | 55 | 132 | -999 | 0
78563 | 78563 | 5 | 55 | 133 | -999 | 0
78564 | 78564 | 5 | 55 | 134 | -999 | 0
78565 | 78565 | 5 | 55 | 135 | -999 | 0
78566 | 78566 | 5 | 55 | 136 | -999 | 0
78567 | 78567 | 5 | 55 | 137 | -999 | 0
78568 | 78568 | 5 | 55 | 138 | -999 | 0
78569 | 78569 | 5 | 55 | 139 | -999 | 0
78570 | 78570 | 5 | 55 | 140 | -999 | 0
78571 | 78571 | 5 | 55 | 141 | -999 | 0
78572 | 78572 | 5 | 55 | 142 | -999 | 0
78573 | 78573 | 5 | 55 | 143 | -999 | 0
78574 | 78574 | 5 | 55 | 144 | -999 | 0
78575 | 78575 | 5 | 55 | 145 | -999 | 0
78576 | 78576 | 5 | 55 | 146 | -999 | 0
78577 | 78577 | 5 | 55 | 147 | -999 | 0
78578 | 78578 | 5 | 55 | 148 | -999 | 0
78579 | 78579 | 5 | 55 | 149 | -999 | 0
78580 | 78580 | 5 | 55 | 150 | -999 | 0
78581 | 78581 | 5 | 55 | 151 | -999 | 0
78582 | 78582 | 5 | 55 | 152 | -999 | 0
78583 | 78583 | 5 | 55 | 153 | -999 | 0
78584 | 78584 | 5 | 55 | 154 | -999 | 0
78585 | 78585 | 5 | 55 | 155 | -999 | 0
78586 | 78586 | 5 | 56 | 1 | 840.2894 | 1
78587 | 78587 | 5 | 56 | 2 | 840.1072 | 1
78588 | 78588 | 5 | 56 | 3 | 839.7052 | 1
78589 | 78589 | 5 | 56 | 4 | 839.9785 | 1
78590 | 78590 | 5 | 56 | 5 | 841.3121 | 1
78591 | 78591 | 5 | 56 | 6 | 843.6093 | 1
78592 | 78592 | 5 | 56 | 7 | 845.6042 | 1
78593 | 78593 | 5 | 56 | 8 | 847.2109 | 1
78594 | 78594 | 5 | 56 | 9 | 849.0286 | 1
78595 | 78595 | 5 | 56 | 10 | 851.1708 | 1
78596 | 78596 | 5 | 56 | 11 | 853.6278 | 1
78597 | 78597 | 5 | 56 | 12 | 856.3685 | 1
78598 | 78598 | 5 | 56 | 13 | 859.2034 | 1
78599 | 78599 | 5 | 56 | 14 | 861.8718 | 1
78600 | 78600 | 5 | 56 | 15 | 864.2727 | 1
78601 | 78601 | 5 | 56 | 16 | 866.4028 | 1
78602 | 78602 | 5 | 56 | 17 | 868.3019 | 1
78603 | 78603 | 5 | 56 | 18 | 870.0479 | 1
78604 | 78604 | 5 | 56 | 19 | 871.7772 | 1
78605 | 78605 | 5 | 56 | 20 | 873.5411 | 1
78606 | 78606 | 5 | 56 | 21 | 874.6771 | 1
78607 | 78607 | 5 | 56 | 22 | 875.8195 | 1
78608 | 78608 | 5 | 56 | 23 | 876.469 | 1
78609 | 78609 | 5 | 56 | 24 | 876.7782 | 1
78610 | 78610 | 5 | 56 | 25 | 876.9009 | 1
78611 | 78611 | 5 | 56 | 26 | 876.9514 | 1
78612 | 78612 | 5 | 56 | 27 | 876.9865 | 1
78613 | 78613 | 5 | 56 | 28 | 877.0127 | 1
78614 | 78614 | 5 | 56 | 29 | 877.0264 | 1
78615 | 78615 | 5 | 56 | 30 | 877.0256 | 1
78616 | 78616 | 5 | 56 | 31 | 877.0139 | 1
78617 | 78617 | 5 | 56 | 32 | 876.9901 | 1
78618 | 78618 | 5 | 56 | 33 | 876.9537 | 1
78619 | 78619 | 5 | 56 | 34 | 876.9056 | 1
78620 | 78620 | 5 | 56 | 35 | 876.8477 | 1
78621 | 78621 | 5 | 56 | 36 | 876.7727 | 1
78622 | 78622 | 5 | 56 | 37 | 876.6884 | 1
78623 | 78623 | 5 | 56 | 38 | 876.6046 | 1
78624 | 78624 | 5 | 56 | 39 | 876.5123 | 1
78625 | 78625 | 5 | 56 | 40 | 876.4102 | 1
78626 | 78626 | 5 | 56 | 41 | 876.2941 | 1
78627 | 78627 | 5 | 56 | 42 | 876.1583 | 1
78628 | 78628 | 5 | 56 | 43 | 875.9796 | 1
78629 | 78629 | 5 | 56 | 44 | 875.7753 | 1
78630 | 78630 | 5 | 56 | 45 | 875.5833 | 1
78631 | 78631 | 5 | 56 | 46 | 875.3836 | 1
78632 | 78632 | 5 | 56 | 47 | 875.176 | 1
78633 | 78633 | 5 | 56 | 48 | 874.9604 | 1
78634 | 78634 | 5 | 56 | 49 | 874.7398 | 1
78635 | 78635 | 5 | 56 | 50 | 874.4874 | 1
78636 | 78636 | 5 | 56 | 51 | 874.2238 | 1
78637 | 78637 | 5 | 56 | 52 | 873.9584 | 1
78638 | 78638 | 5 | 56 | 53 | 873.6139 | 1
78639 | 78639 | 5 | 56 | 54 | 873.1324 | 1
78640 | 78640 | 5 | 56 | 55 | 872.4808 | 1
78641 | 78641 | 5 | 56 | 56 | 871.6451 | 1
78642 | 78642 | 5 | 56 | 57 | 870.4841 | 1
78643 | 78643 | 5 | 56 | 58 | 869.1569 | 1
78644 | 78644 | 5 | 56 | 59 | 867.9647 | 1
78645 | 78645 | 5 | 56 | 60 | 866.8608 | 1
78646 | 78646 | 5 | 56 | 61 | 865.8726 | 1
78647 | 78647 | 5 | 56 | 62 | 864.9738 | 1
78648 | 78648 | 5 | 56 | 63 | 864.1384 | 1
78649 | 78649 | 5 | 56 | 64 | 863.2499 | 1
78650 | 78650 | 5 | 56 | 65 | 862.4254 | 1
78651 | 78651 | 5 | 56 | 66 | 861.7427 | 1
78652 | 78652 | 5 | 56 | 67 | 861.1032 | 1
78653 | 78653 | 5 | 56 | 68 | 860.5044 | 1
78654 | 78654 | 5 | 56 | 69 | 859.9437 | 1
78655 | 78655 | 5 | 56 | 70 | 859.4186 | 1
78656 | 78656 | 5 | 56 | 71 | 858.8638 | 1
78657 | 78657 | 5 | 56 | 72 | 858.3542 | 1
78658 | 78658 | 5 | 56 | 73 | 857.9342 | 1
78659 | 78659 | 5 | 56 | 74 | 857.543 | 1
78660 | 78660 | 5 | 56 | 75 | 857.1792 | 1
78661 | 78661 | 5 | 56 | 76 | 856.8413 | 1
78662 | 78662 | 5 | 56 | 77 | 856.5281 | 1
78663 | 78663 | 5 | 56 | 78 | 856.2003 | 1
78664 | 78664 | 5 | 56 | 79 | 855.903 | 1
78665 | 78665 | 5 | 56 | 80 | 855.6602 | 1
78666 | 78666 | 5 | 56 | 81 | 855.4361 | 1
78667 | 78667 | 5 | 56 | 82 | 855.2292 | 1
78668 | 78668 | 5 | 56 | 83 | 855.0379 | 1
78669 | 78669 | 5 | 56 | 84 | 854.8607 | 1
78670 | 78670 | 5 | 56 | 85 | 854.6752 | 1
78671 | 78671 | 5 | 56 | 86 | 854.5065 | 1
78672 | 78672 | 5 | 56 | 87 | 854.3676 | 1
78673 | 78673 | 5 | 56 | 88 | 854.2375 | 1
78674 | 78674 | 5 | 56 | 89 | 854.1164 | 1
78675 | 78675 | 5 | 56 | 90 | 854.0048 | 1
78676 | 78676 | 5 | 56 | 91 | 853.902 | 1
78677 | 78677 | 5 | 56 | 92 | 853.7933 | 1
78678 | 78678 | 5 | 56 | 93 | 853.6754 | 1
78679 | 78679 | 5 | 56 | 94 | 853.5728 | 1
78680 | 78680 | 5 | 56 | 95 | 853.4981 | 1
78681 | 78681 | 5 | 56 | 96 | 853.4483 | 1
78682 | 78682 | 5 | 56 | 97 | 853.5255 | 1
78683 | 78683 | 5 | 56 | 98 | 853.7945 | 1
78684 | 78684 | 5 | 56 | 99 | 854.3798 | 1
78685 | 78685 | 5 | 56 | 100 | 855.2075 | 1
78686 | 78686 | 5 | 56 | 101 | 856.3103 | 1
78687 | 78687 | 5 | 56 | 102 | 857.7108 | 1
78688 | 78688 | 5 | 56 | 103 | 859.5536 | 1
78689 | 78689 | 5 | 56 | 104 | 862.4304 | 1
78690 | 78690 | 5 | 56 | 105 | 867.4598 | 1
78691 | 78691 | 5 | 56 | 106 | 868.6581 | 1
78692 | 78692 | 5 | 56 | 107 | 867.1257 | 1
78693 | 78693 | 5 | 56 | 108 | 866.7623 | 1
78694 | 78694 | 5 | 56 | 109 | 866.8429 | 1
78695 | 78695 | 5 | 56 | 110 | 867.1965 | 1
78696 | 78696 | 5 | 56 | 111 | 868.9668 | 1
78697 | 78697 | 5 | 56 | 112 | 870.2498 | 1
78698 | 78698 | 5 | 56 | 113 | 871.3291 | 1
78699 | 78699 | 5 | 56 | 114 | 871.083 | 1
78700 | 78700 | 5 | 56 | 115 | 872.2651 | 1
78701 | 78701 | 5 | 56 | 116 | 874.3591 | 1
78702 | 78702 | 5 | 56 | 117 | 876.8144 | 1
78703 | 78703 | 5 | 56 | 118 | 879.3322 | 1
78704 | 78704 | 5 | 56 | 119 | 880.4794 | 1
78705 | 78705 | 5 | 56 | 120 | 882.3223 | 1
78706 | 78706 | 5 | 56 | 121 | 888.9938 | 1
78707 | 78707 | 5 | 56 | 122 | 893.395 | 1
78708 | 78708 | 5 | 56 | 123 | -999 | 0
78709 | 78709 | 5 | 56 | 124 | -999 | 0
78710 | 78710 | 5 | 56 | 125 | -999 | 0
78711 | 78711 | 5 | 56 | 126 | -999 | 0
78712 | 78712 | 5 | 56 | 127 | -999 | 0
78713 | 78713 | 5 | 56 | 128 | -999 | 0
78714 | 78714 | 5 | 56 | 129 | -999 | 0
78715 | 78715 | 5 | 56 | 130 | -999 | 0
78716 | 78716 | 5 | 56 | 131 | -999 | 0
78717 | 78717 | 5 | 56 | 132 | -999 | 0
78718 | 78718 | 5 | 56 | 133 | -999 | 0
78719 | 78719 | 5 | 56 | 134 | -999 | 0
78720 | 78720 | 5 | 56 | 135 | -999 | 0
78721 | 78721 | 5 | 56 | 136 | -999 | 0
78722 | 78722 | 5 | 56 | 137 | -999 | 0
78723 | 78723 | 5 | 56 | 138 | -999 | 0
78724 | 78724 | 5 | 56 | 139 | -999 | 0
78725 | 78725 | 5 | 56 | 140 | -999 | 0
78726 | 78726 | 5 | 56 | 141 | -999 | 0
78727 | 78727 | 5 | 56 | 142 | -999 | 0
78728 | 78728 | 5 | 56 | 143 | -999 | 0
78729 | 78729 | 5 | 56 | 144 | -999 | 0
78730 | 78730 | 5 | 56 | 145 | -999 | 0
78731 | 78731 | 5 | 56 | 146 | -999 | 0
78732 | 78732 | 5 | 56 | 147 | -999 | 0
78733 | 78733 | 5 | 56 | 148 | -999 | 0
78734 | 78734 | 5 | 56 | 149 | -999 | 0
78735 | 78735 | 5 | 56 | 150 | -999 | 0
78736 | 78736 | 5 | 56 | 151 | -999 | 0
78737 | 78737 | 5 | 56 | 152 | -999 | 0
78738 | 78738 | 5 | 56 | 153 | -999 | 0
78739 | 78739 | 5 | 56 | 154 | -999 | 0
78740 | 78740 | 5 | 56 | 155 | -999 | 0
78741 | 78741 | 5 | 57 | 1 | 840.2926 | 1
78742 | 78742 | 5 | 57 | 2 | 840.0073 | 1
78743 | 78743 | 5 | 57 | 3 | 839.6508 | 1
78744 | 78744 | 5 | 57 | 4 | 839.9435 | 1
78745 | 78745 | 5 | 57 | 5 | 841.2362 | 1
78746 | 78746 | 5 | 57 | 6 | 843.5137 | 1
78747 | 78747 | 5 | 57 | 7 | 845.5201 | 1
78748 | 78748 | 5 | 57 | 8 | 847.1064 | 1
78749 | 78749 | 5 | 57 | 9 | 848.8932 | 1
78750 | 78750 | 5 | 57 | 10 | 850.995 | 1
78751 | 78751 | 5 | 57 | 11 | 853.4009 | 1
78752 | 78752 | 5 | 57 | 12 | 856.0764 | 1
78753 | 78753 | 5 | 57 | 13 | 858.8343 | 1
78754 | 78754 | 5 | 57 | 14 | 861.4255 | 1
78755 | 78755 | 5 | 57 | 15 | 863.7604 | 1
78756 | 78756 | 5 | 57 | 16 | 865.8346 | 1
78757 | 78757 | 5 | 57 | 17 | 867.6808 | 1
78758 | 78758 | 5 | 57 | 18 | 869.3596 | 1
78759 | 78759 | 5 | 57 | 19 | 870.9564 | 1
78760 | 78760 | 5 | 57 | 20 | 872.4483 | 1
78761 | 78761 | 5 | 57 | 21 | 873.563 | 1
78762 | 78762 | 5 | 57 | 22 | 874.6151 | 1
78763 | 78763 | 5 | 57 | 23 | 875.4427 | 1
78764 | 78764 | 5 | 57 | 24 | 876.1238 | 1
78765 | 78765 | 5 | 57 | 25 | 876.524 | 1
78766 | 78766 | 5 | 57 | 26 | 876.6652 | 1
78767 | 78767 | 5 | 57 | 27 | 876.7324 | 1
78768 | 78768 | 5 | 57 | 28 | 876.7754 | 1
78769 | 78769 | 5 | 57 | 29 | 876.7992 | 1
78770 | 78770 | 5 | 57 | 30 | 876.8027 | 1
78771 | 78771 | 5 | 57 | 31 | 876.7918 | 1
78772 | 78772 | 5 | 57 | 32 | 876.7669 | 1
78773 | 78773 | 5 | 57 | 33 | 876.7287 | 1
78774 | 78774 | 5 | 57 | 34 | 876.6785 | 1
78775 | 78775 | 5 | 57 | 35 | 876.6181 | 1
78776 | 78776 | 5 | 57 | 36 | 876.538 | 1
78777 | 78777 | 5 | 57 | 37 | 876.4445 | 1
78778 | 78778 | 5 | 57 | 38 | 876.3506 | 1
78779 | 78779 | 5 | 57 | 39 | 876.2466 | 1
78780 | 78780 | 5 | 57 | 40 | 876.1296 | 1
78781 | 78781 | 5 | 57 | 41 | 875.9945 | 1
78782 | 78782 | 5 | 57 | 42 | 875.8373 | 1
78783 | 78783 | 5 | 57 | 43 | 875.635 | 1
78784 | 78784 | 5 | 57 | 44 | 875.407 | 1
78785 | 78785 | 5 | 57 | 45 | 875.1921 | 1
78786 | 78786 | 5 | 57 | 46 | 874.9646 | 1
78787 | 78787 | 5 | 57 | 47 | 874.7233 | 1
78788 | 78788 | 5 | 57 | 48 | 874.4709 | 1
78789 | 78789 | 5 | 57 | 49 | 874.2121 | 1
78790 | 78790 | 5 | 57 | 50 | 873.9116 | 1
78791 | 78791 | 5 | 57 | 51 | 873.5768 | 1
78792 | 78792 | 5 | 57 | 52 | 873.1988 | 1
78793 | 78793 | 5 | 57 | 53 | 872.6406 | 1
78794 | 78794 | 5 | 57 | 54 | 871.8199 | 1
78795 | 78795 | 5 | 57 | 55 | 870.8217 | 1
78796 | 78796 | 5 | 57 | 56 | 869.7817 | 1
78797 | 78797 | 5 | 57 | 57 | 868.5558 | 1
78798 | 78798 | 5 | 57 | 58 | 867.2883 | 1
78799 | 78799 | 5 | 57 | 59 | 866.2057 | 1
78800 | 78800 | 5 | 57 | 60 | 865.2197 | 1
78801 | 78801 | 5 | 57 | 61 | 864.3369 | 1
78802 | 78802 | 5 | 57 | 62 | 863.5261 | 1
78803 | 78803 | 5 | 57 | 63 | 862.7622 | 1
78804 | 78804 | 5 | 57 | 64 | 861.942 | 1
78805 | 78805 | 5 | 57 | 65 | 861.1751 | 1
78806 | 78806 | 5 | 57 | 66 | 860.5361 | 1
78807 | 78807 | 5 | 57 | 67 | 859.9357 | 1
78808 | 78808 | 5 | 57 | 68 | 859.3721 | 1
78809 | 78809 | 5 | 57 | 69 | 858.8433 | 1
78810 | 78810 | 5 | 57 | 70 | 858.348 | 1
78811 | 78811 | 5 | 57 | 71 | 857.8246 | 1
78812 | 78812 | 5 | 57 | 72 | 857.3443 | 1
78813 | 78813 | 5 | 57 | 73 | 856.9487 | 1
78814 | 78814 | 5 | 57 | 74 | 856.5806 | 1
78815 | 78815 | 5 | 57 | 75 | 856.2386 | 1
78816 | 78816 | 5 | 57 | 76 | 855.9215 | 1
78817 | 78817 | 5 | 57 | 77 | 855.628 | 1
78818 | 78818 | 5 | 57 | 78 | 855.3217 | 1
78819 | 78819 | 5 | 57 | 79 | 855.0444 | 1
78820 | 78820 | 5 | 57 | 80 | 854.8189 | 1
78821 | 78821 | 5 | 57 | 81 | 854.6121 | 1
78822 | 78822 | 5 | 57 | 82 | 854.4227 | 1
78823 | 78823 | 5 | 57 | 83 | 854.2487 | 1
78824 | 78824 | 5 | 57 | 84 | 854.0886 | 1
78825 | 78825 | 5 | 57 | 85 | 853.9232 | 1
78826 | 78826 | 5 | 57 | 86 | 853.7787 | 1
78827 | 78827 | 5 | 57 | 87 | 853.6639 | 1
78828 | 78828 | 5 | 57 | 88 | 853.5603 | 1
78829 | 78829 | 5 | 57 | 89 | 853.4693 | 1
78830 | 78830 | 5 | 57 | 90 | 853.3978 | 1
78831 | 78831 | 5 | 57 | 91 | 853.3469 | 1
78832 | 78832 | 5 | 57 | 92 | 853.3075 | 1
78833 | 78833 | 5 | 57 | 93 | 853.2842 | 1
78834 | 78834 | 5 | 57 | 94 | 853.3228 | 1
78835 | 78835 | 5 | 57 | 95 | 853.4601 | 1
78836 | 78836 | 5 | 57 | 96 | 853.7316 | 1
78837 | 78837 | 5 | 57 | 97 | 854.1548 | 1
78838 | 78838 | 5 | 57 | 98 | 854.6949 | 1
78839 | 78839 | 5 | 57 | 99 | 855.4653 | 1
78840 | 78840 | 5 | 57 | 100 | 856.4343 | 1
78841 | 78841 | 5 | 57 | 101 | 857.6606 | 1
78842 | 78842 | 5 | 57 | 102 | 859.2299 | 1
78843 | 78843 | 5 | 57 | 103 | 861.4294 | 1
78844 | 78844 | 5 | 57 | 104 | 864.8511 | 1
78845 | 78845 | 5 | 57 | 105 | 869.4713 | 1
78846 | 78846 | 5 | 57 | 106 | 870.8107 | 1
78847 | 78847 | 5 | 57 | 107 | 871.4155 | 1
78848 | 78848 | 5 | 57 | 108 | 871.2624 | 1
78849 | 78849 | 5 | 57 | 109 | 871.2446 | 1
78850 | 78850 | 5 | 57 | 110 | 871.3473 | 1
78851 | 78851 | 5 | 57 | 111 | 871.4645 | 1
78852 | 78852 | 5 | 57 | 112 | 872.1608 | 1
78853 | 78853 | 5 | 57 | 113 | 872.4761 | 1
78854 | 78854 | 5 | 57 | 114 | 872.2667 | 1
78855 | 78855 | 5 | 57 | 115 | 873.3048 | 1
78856 | 78856 | 5 | 57 | 116 | 875.166 | 1
78857 | 78857 | 5 | 57 | 117 | 877.3945 | 1
78858 | 78858 | 5 | 57 | 118 | 879.5602 | 1
78859 | 78859 | 5 | 57 | 119 | 880.6837 | 1
78860 | 78860 | 5 | 57 | 120 | 882.9027 | 1
78861 | 78861 | 5 | 57 | 121 | 889.9498 | 1
78862 | 78862 | 5 | 57 | 122 | 894.1422 | 1
78863 | 78863 | 5 | 57 | 123 | -999 | 0
78864 | 78864 | 5 | 57 | 124 | -999 | 0
78865 | 78865 | 5 | 57 | 125 | -999 | 0
78866 | 78866 | 5 | 57 | 126 | -999 | 0
78867 | 78867 | 5 | 57 | 127 | -999 | 0
78868 | 78868 | 5 | 57 | 128 | -999 | 0
78869 | 78869 | 5 | 57 | 129 | -999 | 0
78870 | 78870 | 5 | 57 | 130 | -999 | 0
78871 | 78871 | 5 | 57 | 131 | -999 | 0
78872 | 78872 | 5 | 57 | 132 | -999 | 0
78873 | 78873 | 5 | 57 | 133 | -999 | 0
78874 | 78874 | 5 | 57 | 134 | -999 | 0
78875 | 78875 | 5 | 57 | 135 | -999 | 0
78876 | 78876 | 5 | 57 | 136 | -999 | 0
78877 | 78877 | 5 | 57 | 137 | -999 | 0
78878 | 78878 | 5 | 57 | 138 | -999 | 0
78879 | 78879 | 5 | 57 | 139 | -999 | 0
78880 | 78880 | 5 | 57 | 140 | -999 | 0
78881 | 78881 | 5 | 57 | 141 | -999 | 0
78882 | 78882 | 5 | 57 | 142 | -999 | 0
78883 | 78883 | 5 | 57 | 143 | -999 | 0
78884 | 78884 | 5 | 57 | 144 | -999 | 0
78885 | 78885 | 5 | 57 | 145 | -999 | 0
78886 | 78886 | 5 | 57 | 146 | -999 | 0
78887 | 78887 | 5 | 57 | 147 | -999 | 0
78888 | 78888 | 5 | 57 | 148 | -999 | 0
78889 | 78889 | 5 | 57 | 149 | -999 | 0
78890 | 78890 | 5 | 57 | 150 | -999 | 0
78891 | 78891 | 5 | 57 | 151 | -999 | 0
78892 | 78892 | 5 | 57 | 152 | -999 | 0
78893 | 78893 | 5 | 57 | 153 | -999 | 0
78894 | 78894 | 5 | 57 | 154 | -999 | 0
78895 | 78895 | 5 | 57 | 155 | -999 | 0
78896 | 78896 | 5 | 58 | 1 | 840.296 | 1
78897 | 78897 | 5 | 58 | 2 | 839.9261 | 1
78898 | 78898 | 5 | 58 | 3 | 839.6046 | 1
78899 | 78899 | 5 | 58 | 4 | 839.8879 | 1
78900 | 78900 | 5 | 58 | 5 | 841.1456 | 1
78901 | 78901 | 5 | 58 | 6 | 843.4039 | 1
78902 | 78902 | 5 | 58 | 7 | 845.4295 | 1
78903 | 78903 | 5 | 58 | 8 | 846.9988 | 1
78904 | 78904 | 5 | 58 | 9 | 848.7554 | 1
78905 | 78905 | 5 | 58 | 10 | 850.8191 | 1
78906 | 78906 | 5 | 58 | 11 | 853.1778 | 1
78907 | 78907 | 5 | 58 | 12 | 855.7946 | 1
78908 | 78908 | 5 | 58 | 13 | 858.4836 | 1
78909 | 78909 | 5 | 58 | 14 | 861.0058 | 1
78910 | 78910 | 5 | 58 | 15 | 863.2789 | 1
78911 | 78911 | 5 | 58 | 16 | 865.2975 | 1
78912 | 78912 | 5 | 58 | 17 | 867.0903 | 1
78913 | 78913 | 5 | 58 | 18 | 868.7054 | 1
78914 | 78914 | 5 | 58 | 19 | 870.196 | 1
78915 | 78915 | 5 | 58 | 20 | 871.5255 | 1
78916 | 78916 | 5 | 58 | 21 | 872.5892 | 1
78917 | 78917 | 5 | 58 | 22 | 873.5311 | 1
78918 | 78918 | 5 | 58 | 23 | 874.4257 | 1
78919 | 78919 | 5 | 58 | 24 | 875.2692 | 1
78920 | 78920 | 5 | 58 | 25 | 876.0218 | 1
78921 | 78921 | 5 | 58 | 26 | 876.3129 | 1
78922 | 78922 | 5 | 58 | 27 | 876.4329 | 1
78923 | 78923 | 5 | 58 | 28 | 876.4985 | 1
78924 | 78924 | 5 | 58 | 29 | 876.5354 | 1
78925 | 78925 | 5 | 58 | 30 | 876.546 | 1
78926 | 78926 | 5 | 58 | 31 | 876.5383 | 1
78927 | 78927 | 5 | 58 | 32 | 876.5138 | 1
78928 | 78928 | 5 | 58 | 33 | 876.4739 | 1
78929 | 78929 | 5 | 58 | 34 | 876.4209 | 1
78930 | 78930 | 5 | 58 | 35 | 876.3575 | 1
78931 | 78931 | 5 | 58 | 36 | 876.2723 | 1
78932 | 78932 | 5 | 58 | 37 | 876.1711 | 1
78933 | 78933 | 5 | 58 | 38 | 876.0685 | 1
78934 | 78934 | 5 | 58 | 39 | 875.9517 | 1
78935 | 78935 | 5 | 58 | 40 | 875.8154 | 1
78936 | 78936 | 5 | 58 | 41 | 875.6543 | 1
78937 | 78937 | 5 | 58 | 42 | 875.4701 | 1
78938 | 78938 | 5 | 58 | 43 | 875.2409 | 1
78939 | 78939 | 5 | 58 | 44 | 874.9874 | 1
78940 | 78940 | 5 | 58 | 45 | 874.7455 | 1
78941 | 78941 | 5 | 58 | 46 | 874.4836 | 1
78942 | 78942 | 5 | 58 | 47 | 874.2014 | 1
78943 | 78943 | 5 | 58 | 48 | 873.906 | 1
78944 | 78944 | 5 | 58 | 49 | 873.602 | 1
78945 | 78945 | 5 | 58 | 50 | 873.2372 | 1
78946 | 78946 | 5 | 58 | 51 | 872.7979 | 1
78947 | 78947 | 5 | 58 | 52 | 872.2548 | 1
78948 | 78948 | 5 | 58 | 53 | 871.4177 | 1
78949 | 78949 | 5 | 58 | 54 | 870.2507 | 1
78950 | 78950 | 5 | 58 | 55 | 869.0848 | 1
78951 | 78951 | 5 | 58 | 56 | 867.9523 | 1
78952 | 78952 | 5 | 58 | 57 | 866.6932 | 1
78953 | 78953 | 5 | 58 | 58 | 865.4754 | 1
78954 | 78954 | 5 | 58 | 59 | 864.4794 | 1
78955 | 78955 | 5 | 58 | 60 | 863.5956 | 1
78956 | 78956 | 5 | 58 | 61 | 862.8057 | 1
78957 | 78957 | 5 | 58 | 62 | 862.0709 | 1
78958 | 78958 | 5 | 58 | 63 | 861.3713 | 1
78959 | 78959 | 5 | 58 | 64 | 860.6158 | 1
78960 | 78960 | 5 | 58 | 65 | 859.9066 | 1
78961 | 78961 | 5 | 58 | 66 | 859.3141 | 1
78962 | 78962 | 5 | 58 | 67 | 858.7563 | 1
78963 | 78963 | 5 | 58 | 68 | 858.2321 | 1
78964 | 78964 | 5 | 58 | 69 | 857.7402 | 1
78965 | 78965 | 5 | 58 | 70 | 857.2798 | 1
78966 | 78966 | 5 | 58 | 71 | 856.7941 | 1
78967 | 78967 | 5 | 58 | 72 | 856.3497 | 1
78968 | 78968 | 5 | 58 | 73 | 855.9845 | 1
78969 | 78969 | 5 | 58 | 74 | 855.6457 | 1
78970 | 78970 | 5 | 58 | 75 | 855.3318 | 1
78971 | 78971 | 5 | 58 | 76 | 855.0421 | 1
78972 | 78972 | 5 | 58 | 77 | 854.7758 | 1
78973 | 78973 | 5 | 58 | 78 | 854.5001 | 1
78974 | 78974 | 5 | 58 | 79 | 854.253 | 1
78975 | 78975 | 5 | 58 | 80 | 854.0546 | 1
78976 | 78976 | 5 | 58 | 81 | 853.8773 | 1
78977 | 78977 | 5 | 58 | 82 | 853.7205 | 1
78978 | 78978 | 5 | 58 | 83 | 853.5815 | 1
78979 | 78979 | 5 | 58 | 84 | 853.4576 | 1
78980 | 78980 | 5 | 58 | 85 | 853.336 | 1
78981 | 78981 | 5 | 58 | 86 | 853.25 | 1
78982 | 78982 | 5 | 58 | 87 | 853.1974 | 1
78983 | 78983 | 5 | 58 | 88 | 853.1638 | 1
78984 | 78984 | 5 | 58 | 89 | 853.1501 | 1
78985 | 78985 | 5 | 58 | 90 | 853.1746 | 1
78986 | 78986 | 5 | 58 | 91 | 853.2417 | 1
78987 | 78987 | 5 | 58 | 92 | 853.3647 | 1
78988 | 78988 | 5 | 58 | 93 | 853.5826 | 1
78989 | 78989 | 5 | 58 | 94 | 853.8942 | 1
78990 | 78990 | 5 | 58 | 95 | 854.2633 | 1
78991 | 78991 | 5 | 58 | 96 | 854.7211 | 1
78992 | 78992 | 5 | 58 | 97 | 855.2869 | 1
78993 | 78993 | 5 | 58 | 98 | 855.9479 | 1
78994 | 78994 | 5 | 58 | 99 | 856.7777 | 1
78995 | 78995 | 5 | 58 | 100 | 857.7978 | 1
78996 | 78996 | 5 | 58 | 101 | 859.0939 | 1
78997 | 78997 | 5 | 58 | 102 | 860.816 | 1
78998 | 78998 | 5 | 58 | 103 | 863.4459 | 1
78999 | 78999 | 5 | 58 | 104 | 867.0914 | 1
79000 | 79000 | 5 | 58 | 105 | 870.4377 | 1
79001 | 79001 | 5 | 58 | 106 | 871.686 | 1
79002 | 79002 | 5 | 58 | 107 | 872.5988 | 1
79003 | 79003 | 5 | 58 | 108 | 873.0662 | 1
79004 | 79004 | 5 | 58 | 109 | 873.1099 | 1
79005 | 79005 | 5 | 58 | 110 | 872.9804 | 1
79006 | 79006 | 5 | 58 | 111 | 872.818 | 1
79007 | 79007 | 5 | 58 | 112 | 873.3124 | 1
79008 | 79008 | 5 | 58 | 113 | 873.3817 | 1
79009 | 79009 | 5 | 58 | 114 | 873.3032 | 1
79010 | 79010 | 5 | 58 | 115 | 874.2463 | 1
79011 | 79011 | 5 | 58 | 116 | 875.9247 | 1
79012 | 79012 | 5 | 58 | 117 | 877.9697 | 1
79013 | 79013 | 5 | 58 | 118 | 879.7704 | 1
79014 | 79014 | 5 | 58 | 119 | 880.9062 | 1
79015 | 79015 | 5 | 58 | 120 | 883.6028 | 1
79016 | 79016 | 5 | 58 | 121 | 890.793 | 1
79017 | 79017 | 5 | 58 | 122 | 894.8517 | 1
79018 | 79018 | 5 | 58 | 123 | -999 | 0
79019 | 79019 | 5 | 58 | 124 | -999 | 0
79020 | 79020 | 5 | 58 | 125 | -999 | 0
79021 | 79021 | 5 | 58 | 126 | -999 | 0
79022 | 79022 | 5 | 58 | 127 | -999 | 0
79023 | 79023 | 5 | 58 | 128 | -999 | 0
79024 | 79024 | 5 | 58 | 129 | -999 | 0
79025 | 79025 | 5 | 58 | 130 | -999 | 0
79026 | 79026 | 5 | 58 | 131 | -999 | 0
79027 | 79027 | 5 | 58 | 132 | -999 | 0
79028 | 79028 | 5 | 58 | 133 | -999 | 0
79029 | 79029 | 5 | 58 | 134 | -999 | 0
79030 | 79030 | 5 | 58 | 135 | -999 | 0
79031 | 79031 | 5 | 58 | 136 | -999 | 0
79032 | 79032 | 5 | 58 | 137 | -999 | 0
79033 | 79033 | 5 | 58 | 138 | -999 | 0
79034 | 79034 | 5 | 58 | 139 | -999 | 0
79035 | 79035 | 5 | 58 | 140 | -999 | 0
79036 | 79036 | 5 | 58 | 141 | -999 | 0
79037 | 79037 | 5 | 58 | 142 | -999 | 0
79038 | 79038 | 5 | 58 | 143 | -999 | 0
79039 | 79039 | 5 | 58 | 144 | -999 | 0
79040 | 79040 | 5 | 58 | 145 | -999 | 0
79041 | 79041 | 5 | 58 | 146 | -999 | 0
79042 | 79042 | 5 | 58 | 147 | -999 | 0
79043 | 79043 | 5 | 58 | 148 | -999 | 0
79044 | 79044 | 5 | 58 | 149 | -999 | 0
79045 | 79045 | 5 | 58 | 150 | -999 | 0
79046 | 79046 | 5 | 58 | 151 | -999 | 0
79047 | 79047 | 5 | 58 | 152 | -999 | 0
79048 | 79048 | 5 | 58 | 153 | -999 | 0
79049 | 79049 | 5 | 58 | 154 | -999 | 0
79050 | 79050 | 5 | 58 | 155 | -999 | 0
79051 | 79051 | 5 | 59 | 1 | 840.3008 | 1
79052 | 79052 | 5 | 59 | 2 | 839.8783 | 1
79053 | 79053 | 5 | 59 | 3 | 839.5712 | 1
79054 | 79054 | 5 | 59 | 4 | 839.8284 | 1
79055 | 79055 | 5 | 59 | 5 | 841.0608 | 1
79056 | 79056 | 5 | 59 | 6 | 843.2838 | 1
79057 | 79057 | 5 | 59 | 7 | 845.3354 | 1
79058 | 79058 | 5 | 59 | 8 | 846.8931 | 1
79059 | 79059 | 5 | 59 | 9 | 848.6217 | 1
79060 | 79060 | 5 | 59 | 10 | 850.6508 | 1
79061 | 79061 | 5 | 59 | 11 | 852.9676 | 1
79062 | 79062 | 5 | 59 | 12 | 855.5337 | 1
79063 | 79063 | 5 | 59 | 13 | 858.1642 | 1
79064 | 79064 | 5 | 59 | 14 | 860.627 | 1
79065 | 79065 | 5 | 59 | 15 | 862.8442 | 1
79066 | 79066 | 5 | 59 | 16 | 864.8102 | 1
79067 | 79067 | 5 | 59 | 17 | 866.5496 | 1
79068 | 79068 | 5 | 59 | 18 | 868.1016 | 1
79069 | 79069 | 5 | 59 | 19 | 869.5006 | 1
79070 | 79070 | 5 | 59 | 20 | 870.7192 | 1
79071 | 79071 | 5 | 59 | 21 | 871.7178 | 1
79072 | 79072 | 5 | 59 | 22 | 872.5653 | 1
79073 | 79073 | 5 | 59 | 23 | 873.4278 | 1
79074 | 79074 | 5 | 59 | 24 | 874.3558 | 1
79075 | 79075 | 5 | 59 | 25 | 875.3464 | 1
79076 | 79076 | 5 | 59 | 26 | 875.8442 | 1
79077 | 79077 | 5 | 59 | 27 | 876.0477 | 1
79078 | 79078 | 5 | 59 | 28 | 876.1443 | 1
79079 | 79079 | 5 | 59 | 29 | 876.2005 | 1
79080 | 79080 | 5 | 59 | 30 | 876.2285 | 1
79081 | 79081 | 5 | 59 | 31 | 876.2342 | 1
79082 | 79082 | 5 | 59 | 32 | 876.2161 | 1
79083 | 79083 | 5 | 59 | 33 | 876.1752 | 1
79084 | 79084 | 5 | 59 | 34 | 876.1171 | 1
79085 | 79085 | 5 | 59 | 35 | 876.0519 | 1
79086 | 79086 | 5 | 59 | 36 | 875.9719 | 1
79087 | 79087 | 5 | 59 | 37 | 875.8785 | 1
79088 | 79088 | 5 | 59 | 38 | 875.7723 | 1
79089 | 79089 | 5 | 59 | 39 | 875.632 | 1
79090 | 79090 | 5 | 59 | 40 | 875.4535 | 1
79091 | 79091 | 5 | 59 | 41 | 875.2452 | 1
79092 | 79092 | 5 | 59 | 42 | 875.0218 | 1
79093 | 79093 | 5 | 59 | 43 | 874.7585 | 1
79094 | 79094 | 5 | 59 | 44 | 874.473 | 1
79095 | 79095 | 5 | 59 | 45 | 874.1891 | 1
79096 | 79096 | 5 | 59 | 46 | 873.8677 | 1
79097 | 79097 | 5 | 59 | 47 | 873.518 | 1
79098 | 79098 | 5 | 59 | 48 | 873.1579 | 1
79099 | 79099 | 5 | 59 | 49 | 872.7887 | 1
79100 | 79100 | 5 | 59 | 50 | 872.3312 | 1
79101 | 79101 | 5 | 59 | 51 | 871.7317 | 1
79102 | 79102 | 5 | 59 | 52 | 870.9709 | 1
79103 | 79103 | 5 | 59 | 53 | 869.8796 | 1
79104 | 79104 | 5 | 59 | 54 | 868.5281 | 1
79105 | 79105 | 5 | 59 | 55 | 867.2653 | 1
79106 | 79106 | 5 | 59 | 56 | 866.0973 | 1
79107 | 79107 | 5 | 59 | 57 | 864.8622 | 1
79108 | 79108 | 5 | 59 | 58 | 863.7324 | 1
79109 | 79109 | 5 | 59 | 59 | 862.8394 | 1
79110 | 79110 | 5 | 59 | 60 | 862.05 | 1
79111 | 79111 | 5 | 59 | 61 | 861.3348 | 1
79112 | 79112 | 5 | 59 | 62 | 860.6633 | 1
79113 | 79113 | 5 | 59 | 63 | 860.0216 | 1
79114 | 79114 | 5 | 59 | 64 | 859.3278 | 1
79115 | 79115 | 5 | 59 | 65 | 858.6757 | 1
79116 | 79116 | 5 | 59 | 66 | 858.1306 | 1
79117 | 79117 | 5 | 59 | 67 | 857.6175 | 1
79118 | 79118 | 5 | 59 | 68 | 857.1357 | 1
79119 | 79119 | 5 | 59 | 69 | 856.6847 | 1
79120 | 79120 | 5 | 59 | 70 | 856.2636 | 1
79121 | 79121 | 5 | 59 | 71 | 855.8212 | 1
79122 | 79122 | 5 | 59 | 72 | 855.4197 | 1
79123 | 79123 | 5 | 59 | 73 | 855.0922 | 1
79124 | 79124 | 5 | 59 | 74 | 854.7905 | 1
79125 | 79125 | 5 | 59 | 75 | 854.513 | 1
79126 | 79126 | 5 | 59 | 76 | 854.2599 | 1
79127 | 79127 | 5 | 59 | 77 | 854.0327 | 1
79128 | 79128 | 5 | 59 | 78 | 853.8039 | 1
79129 | 79129 | 5 | 59 | 79 | 853.6052 | 1
79130 | 79130 | 5 | 59 | 80 | 853.4514 | 1
79131 | 79131 | 5 | 59 | 81 | 853.3256 | 1
79132 | 79132 | 5 | 59 | 82 | 853.2313 | 1
79133 | 79133 | 5 | 59 | 83 | 853.1646 | 1
79134 | 79134 | 5 | 59 | 84 | 853.1193 | 1
79135 | 79135 | 5 | 59 | 85 | 853.0935 | 1
79136 | 79136 | 5 | 59 | 86 | 853.1301 | 1
79137 | 79137 | 5 | 59 | 87 | 853.2081 | 1
79138 | 79138 | 5 | 59 | 88 | 853.3329 | 1
79139 | 79139 | 5 | 59 | 89 | 853.5056 | 1
79140 | 79140 | 5 | 59 | 90 | 853.708 | 1
79141 | 79141 | 5 | 59 | 91 | 853.9261 | 1
79142 | 79142 | 5 | 59 | 92 | 854.192 | 1
79143 | 79143 | 5 | 59 | 93 | 854.5424 | 1
79144 | 79144 | 5 | 59 | 94 | 854.9671 | 1
79145 | 79145 | 5 | 59 | 95 | 855.4493 | 1
79146 | 79146 | 5 | 59 | 96 | 855.9978 | 1
79147 | 79147 | 5 | 59 | 97 | 856.6211 | 1
79148 | 79148 | 5 | 59 | 98 | 857.3224 | 1
79149 | 79149 | 5 | 59 | 99 | 858.1592 | 1
79150 | 79150 | 5 | 59 | 100 | 859.1899 | 1
79151 | 79151 | 5 | 59 | 101 | 860.515 | 1
79152 | 79152 | 5 | 59 | 102 | 862.375 | 1
79153 | 79153 | 5 | 59 | 103 | 865.4522 | 1
79154 | 79154 | 5 | 59 | 104 | 868.8477 | 1
79155 | 79155 | 5 | 59 | 105 | 871.1694 | 1
79156 | 79156 | 5 | 59 | 106 | 872.3525 | 1
79157 | 79157 | 5 | 59 | 107 | 873.3431 | 1
79158 | 79158 | 5 | 59 | 108 | 874.089 | 1
79159 | 79159 | 5 | 59 | 109 | 874.2748 | 1
79160 | 79160 | 5 | 59 | 110 | 873.9965 | 1
79161 | 79161 | 5 | 59 | 111 | 873.7944 | 1
79162 | 79162 | 5 | 59 | 112 | 874.2177 | 1
79163 | 79163 | 5 | 59 | 113 | 874.1718 | 1
79164 | 79164 | 5 | 59 | 114 | 874.2054 | 1
79165 | 79165 | 5 | 59 | 115 | 875.0826 | 1
79166 | 79166 | 5 | 59 | 116 | 876.6172 | 1
79167 | 79167 | 5 | 59 | 117 | 878.5287 | 1
79168 | 79168 | 5 | 59 | 118 | 879.9584 | 1
79169 | 79169 | 5 | 59 | 119 | 881.1498 | 1
79170 | 79170 | 5 | 59 | 120 | 884.3917 | 1
79171 | 79171 | 5 | 59 | 121 | 891.5554 | 1
79172 | 79172 | 5 | 59 | 122 | 895.5035 | 1
79173 | 79173 | 5 | 59 | 123 | -999 | 0
79174 | 79174 | 5 | 59 | 124 | -999 | 0
79175 | 79175 | 5 | 59 | 125 | -999 | 0
79176 | 79176 | 5 | 59 | 126 | -999 | 0
79177 | 79177 | 5 | 59 | 127 | -999 | 0
79178 | 79178 | 5 | 59 | 128 | -999 | 0
79179 | 79179 | 5 | 59 | 129 | -999 | 0
79180 | 79180 | 5 | 59 | 130 | -999 | 0
79181 | 79181 | 5 | 59 | 131 | -999 | 0
79182 | 79182 | 5 | 59 | 132 | -999 | 0
79183 | 79183 | 5 | 59 | 133 | -999 | 0
79184 | 79184 | 5 | 59 | 134 | -999 | 0
79185 | 79185 | 5 | 59 | 135 | -999 | 0
79186 | 79186 | 5 | 59 | 136 | -999 | 0
79187 | 79187 | 5 | 59 | 137 | -999 | 0
79188 | 79188 | 5 | 59 | 138 | -999 | 0
79189 | 79189 | 5 | 59 | 139 | -999 | 0
79190 | 79190 | 5 | 59 | 140 | -999 | 0
79191 | 79191 | 5 | 59 | 141 | -999 | 0
79192 | 79192 | 5 | 59 | 142 | -999 | 0
79193 | 79193 | 5 | 59 | 143 | -999 | 0
79194 | 79194 | 5 | 59 | 144 | -999 | 0
79195 | 79195 | 5 | 59 | 145 | -999 | 0
79196 | 79196 | 5 | 59 | 146 | -999 | 0
79197 | 79197 | 5 | 59 | 147 | -999 | 0
79198 | 79198 | 5 | 59 | 148 | -999 | 0
79199 | 79199 | 5 | 59 | 149 | -999 | 0
79200 | 79200 | 5 | 59 | 150 | -999 | 0
79201 | 79201 | 5 | 59 | 151 | -999 | 0
79202 | 79202 | 5 | 59 | 152 | -999 | 0
79203 | 79203 | 5 | 59 | 153 | -999 | 0
79204 | 79204 | 5 | 59 | 154 | -999 | 0
79205 | 79205 | 5 | 59 | 155 | -999 | 0
79206 | 79206 | 5 | 60 | 1 | 840.3075 | 1
79207 | 79207 | 5 | 60 | 2 | 839.8591 | 1
79208 | 79208 | 5 | 60 | 3 | 839.5494 | 1
79209 | 79209 | 5 | 60 | 4 | 839.7665 | 1
79210 | 79210 | 5 | 60 | 5 | 840.9614 | 1
79211 | 79211 | 5 | 60 | 6 | 843.1515 | 1
79212 | 79212 | 5 | 60 | 7 | 845.2349 | 1
79213 | 79213 | 5 | 60 | 8 | 846.7857 | 1
79214 | 79214 | 5 | 60 | 9 | 848.4877 | 1
79215 | 79215 | 5 | 60 | 10 | 850.4839 | 1
79216 | 79216 | 5 | 60 | 11 | 852.7626 | 1
79217 | 79217 | 5 | 60 | 12 | 855.2834 | 1
79218 | 79218 | 5 | 60 | 13 | 857.8622 | 1
79219 | 79219 | 5 | 60 | 14 | 860.2716 | 1
79220 | 79220 | 5 | 60 | 15 | 862.4365 | 1
79221 | 79221 | 5 | 60 | 16 | 864.3503 | 1
79222 | 79222 | 5 | 60 | 17 | 866.0356 | 1
79223 | 79223 | 5 | 60 | 18 | 867.5237 | 1
79224 | 79224 | 5 | 60 | 19 | 868.8389 | 1
79225 | 79225 | 5 | 60 | 20 | 869.9667 | 1
79226 | 79226 | 5 | 60 | 21 | 870.8972 | 1
79227 | 79227 | 5 | 60 | 22 | 871.6722 | 1
79228 | 79228 | 5 | 60 | 23 | 872.4385 | 1
79229 | 79229 | 5 | 60 | 24 | 873.2977 | 1
79230 | 79230 | 5 | 60 | 25 | 874.2125 | 1
79231 | 79231 | 5 | 60 | 26 | 874.985 | 1
79232 | 79232 | 5 | 60 | 27 | 875.311 | 1
79233 | 79233 | 5 | 60 | 28 | 875.4554 | 1
79234 | 79234 | 5 | 60 | 29 | 875.5383 | 1
79235 | 79235 | 5 | 60 | 30 | 875.5834 | 1
79236 | 79236 | 5 | 60 | 31 | 875.6048 | 1
79237 | 79237 | 5 | 60 | 32 | 875.6041 | 1
79238 | 79238 | 5 | 60 | 33 | 875.5803 | 1
79239 | 79239 | 5 | 60 | 34 | 875.5415 | 1
79240 | 79240 | 5 | 60 | 35 | 875.4954 | 1
79241 | 79241 | 5 | 60 | 36 | 875.4332 | 1
79242 | 79242 | 5 | 60 | 37 | 875.3469 | 1
79243 | 79243 | 5 | 60 | 38 | 875.229 | 1
79244 | 79244 | 5 | 60 | 39 | 875.0414 | 1
79245 | 79245 | 5 | 60 | 40 | 874.7947 | 1
79246 | 79246 | 5 | 60 | 41 | 874.5096 | 1
79247 | 79247 | 5 | 60 | 42 | 874.1981 | 1
79248 | 79248 | 5 | 60 | 43 | 873.8329 | 1
79249 | 79249 | 5 | 60 | 44 | 873.4434 | 1
79250 | 79250 | 5 | 60 | 45 | 873.0607 | 1
79251 | 79251 | 5 | 60 | 46 | 872.6365 | 1
79252 | 79252 | 5 | 60 | 47 | 872.1797 | 1
79253 | 79253 | 5 | 60 | 48 | 871.7026 | 1
79254 | 79254 | 5 | 60 | 49 | 871.2086 | 1
79255 | 79255 | 5 | 60 | 50 | 870.592 | 1
79256 | 79256 | 5 | 60 | 51 | 869.7719 | 1
79257 | 79257 | 5 | 60 | 52 | 868.7927 | 1
79258 | 79258 | 5 | 60 | 53 | 867.5647 | 1
79259 | 79259 | 5 | 60 | 54 | 866.3312 | 1
79260 | 79260 | 5 | 60 | 55 | 865.1812 | 1
79261 | 79261 | 5 | 60 | 56 | 864.1169 | 1
79262 | 79262 | 5 | 60 | 57 | 863.0095 | 1
79263 | 79263 | 5 | 60 | 58 | 862.0178 | 1
79264 | 79264 | 5 | 60 | 59 | 861.2319 | 1
79265 | 79265 | 5 | 60 | 60 | 860.5231 | 1
79266 | 79266 | 5 | 60 | 61 | 859.8703 | 1
79267 | 79267 | 5 | 60 | 62 | 859.2555 | 1
79268 | 79268 | 5 | 60 | 63 | 858.6699 | 1
79269 | 79269 | 5 | 60 | 64 | 858.0386 | 1
79270 | 79270 | 5 | 60 | 65 | 857.4464 | 1
79271 | 79271 | 5 | 60 | 66 | 856.9523 | 1
79272 | 79272 | 5 | 60 | 67 | 856.4883 | 1
79273 | 79273 | 5 | 60 | 68 | 856.0549 | 1
79274 | 79274 | 5 | 60 | 69 | 855.6514 | 1
79275 | 79275 | 5 | 60 | 70 | 855.2772 | 1
79276 | 79276 | 5 | 60 | 71 | 854.8878 | 1
79277 | 79277 | 5 | 60 | 72 | 854.5421 | 1
79278 | 79278 | 5 | 60 | 73 | 854.2667 | 1
79279 | 79279 | 5 | 60 | 74 | 854.0184 | 1
79280 | 79280 | 5 | 60 | 75 | 853.7942 | 1
79281 | 79281 | 5 | 60 | 76 | 853.5963 | 1
79282 | 79282 | 5 | 60 | 77 | 853.4329 | 1
79283 | 79283 | 5 | 60 | 78 | 853.2872 | 1
79284 | 79284 | 5 | 60 | 79 | 853.1805 | 1
79285 | 79285 | 5 | 60 | 80 | 853.1121 | 1
79286 | 79286 | 5 | 60 | 81 | 853.0835 | 1
79287 | 79287 | 5 | 60 | 82 | 853.1039 | 1
79288 | 79288 | 5 | 60 | 83 | 853.1721 | 1
79289 | 79289 | 5 | 60 | 84 | 853.2895 | 1
79290 | 79290 | 5 | 60 | 85 | 853.4788 | 1
79291 | 79291 | 5 | 60 | 86 | 853.7079 | 1
79292 | 79292 | 5 | 60 | 87 | 853.9291 | 1
79293 | 79293 | 5 | 60 | 88 | 854.173 | 1
79294 | 79294 | 5 | 60 | 89 | 854.4423 | 1
79295 | 79295 | 5 | 60 | 90 | 854.7302 | 1
79296 | 79296 | 5 | 60 | 91 | 855.0294 | 1
79297 | 79297 | 5 | 60 | 92 | 855.3785 | 1
79298 | 79298 | 5 | 60 | 93 | 855.8058 | 1
79299 | 79299 | 5 | 60 | 94 | 856.2945 | 1
79300 | 79300 | 5 | 60 | 95 | 856.8419 | 1
79301 | 79301 | 5 | 60 | 96 | 857.4468 | 1
79302 | 79302 | 5 | 60 | 97 | 858.1048 | 1
79303 | 79303 | 5 | 60 | 98 | 858.8194 | 1
79304 | 79304 | 5 | 60 | 99 | 859.6461 | 1
79305 | 79305 | 5 | 60 | 100 | 860.6782 | 1
79306 | 79306 | 5 | 60 | 101 | 862.0015 | 1
79307 | 79307 | 5 | 60 | 102 | 863.9886 | 1
79308 | 79308 | 5 | 60 | 103 | 867.5442 | 1
79309 | 79309 | 5 | 60 | 104 | 870.2344 | 1
79310 | 79310 | 5 | 60 | 105 | 871.844 | 1
79311 | 79311 | 5 | 60 | 106 | 872.9545 | 1
79312 | 79312 | 5 | 60 | 107 | 873.9728 | 1
79313 | 79313 | 5 | 60 | 108 | 874.8109 | 1
79314 | 79314 | 5 | 60 | 109 | 875.1099 | 1
79315 | 79315 | 5 | 60 | 110 | 874.8481 | 1
79316 | 79316 | 5 | 60 | 111 | 874.6725 | 1
79317 | 79317 | 5 | 60 | 112 | 875.0213 | 1
79318 | 79318 | 5 | 60 | 113 | 874.9307 | 1
79319 | 79319 | 5 | 60 | 114 | 875.0508 | 1
79320 | 79320 | 5 | 60 | 115 | 875.8734 | 1
79321 | 79321 | 5 | 60 | 116 | 877.283 | 1
79322 | 79322 | 5 | 60 | 117 | 879.119 | 1
79323 | 79323 | 5 | 60 | 118 | 880.1357 | 1
79324 | 79324 | 5 | 60 | 119 | 881.4456 | 1
79325 | 79325 | 5 | 60 | 120 | 885.2972 | 1
79326 | 79326 | 5 | 60 | 121 | 892.2888 | 1
79327 | 79327 | 5 | 60 | 122 | 896.1313 | 1
79328 | 79328 | 5 | 60 | 123 | -999 | 0
79329 | 79329 | 5 | 60 | 124 | -999 | 0
79330 | 79330 | 5 | 60 | 125 | -999 | 0
79331 | 79331 | 5 | 60 | 126 | -999 | 0
79332 | 79332 | 5 | 60 | 127 | -999 | 0
79333 | 79333 | 5 | 60 | 128 | -999 | 0
79334 | 79334 | 5 | 60 | 129 | -999 | 0
79335 | 79335 | 5 | 60 | 130 | -999 | 0
79336 | 79336 | 5 | 60 | 131 | -999 | 0
79337 | 79337 | 5 | 60 | 132 | -999 | 0
79338 | 79338 | 5 | 60 | 133 | -999 | 0
79339 | 79339 | 5 | 60 | 134 | -999 | 0
79340 | 79340 | 5 | 60 | 135 | -999 | 0
79341 | 79341 | 5 | 60 | 136 | -999 | 0
79342 | 79342 | 5 | 60 | 137 | -999 | 0
79343 | 79343 | 5 | 60 | 138 | -999 | 0
79344 | 79344 | 5 | 60 | 139 | -999 | 0
79345 | 79345 | 5 | 60 | 140 | -999 | 0
79346 | 79346 | 5 | 60 | 141 | -999 | 0
79347 | 79347 | 5 | 60 | 142 | -999 | 0
79348 | 79348 | 5 | 60 | 143 | -999 | 0
79349 | 79349 | 5 | 60 | 144 | -999 | 0
79350 | 79350 | 5 | 60 | 145 | -999 | 0
79351 | 79351 | 5 | 60 | 146 | -999 | 0
79352 | 79352 | 5 | 60 | 147 | -999 | 0
79353 | 79353 | 5 | 60 | 148 | -999 | 0
79354 | 79354 | 5 | 60 | 149 | -999 | 0
79355 | 79355 | 5 | 60 | 150 | -999 | 0
79356 | 79356 | 5 | 60 | 151 | -999 | 0
79357 | 79357 | 5 | 60 | 152 | -999 | 0
79358 | 79358 | 5 | 60 | 153 | -999 | 0
79359 | 79359 | 5 | 60 | 154 | -999 | 0
79360 | 79360 | 5 | 60 | 155 | -999 | 0
79361 | 79361 | 5 | 61 | 1 | 840.3165 | 1
79362 | 79362 | 5 | 61 | 2 | 839.8659 | 1
79363 | 79363 | 5 | 61 | 3 | 839.5399 | 1
79364 | 79364 | 5 | 61 | 4 | 839.713 | 1
79365 | 79365 | 5 | 61 | 5 | 840.8447 | 1
79366 | 79366 | 5 | 61 | 6 | 843.0002 | 1
79367 | 79367 | 5 | 61 | 7 | 845.1242 | 1
79368 | 79368 | 5 | 61 | 8 | 846.6728 | 1
79369 | 79369 | 5 | 61 | 9 | 848.3486 | 1
79370 | 79370 | 5 | 61 | 10 | 850.3131 | 1
79371 | 79371 | 5 | 61 | 11 | 852.556 | 1
79372 | 79372 | 5 | 61 | 12 | 855.0357 | 1
79373 | 79373 | 5 | 61 | 13 | 857.5684 | 1
79374 | 79374 | 5 | 61 | 14 | 859.9292 | 1
79375 | 79375 | 5 | 61 | 15 | 862.0435 | 1
79376 | 79376 | 5 | 61 | 16 | 863.9047 | 1
79377 | 79377 | 5 | 61 | 17 | 865.5339 | 1
79378 | 79378 | 5 | 61 | 18 | 866.9579 | 1
79379 | 79379 | 5 | 61 | 19 | 868.1958 | 1
79380 | 79380 | 5 | 61 | 20 | 869.2452 | 1
79381 | 79381 | 5 | 61 | 21 | 870.1115 | 1
79382 | 79382 | 5 | 61 | 22 | 870.8322 | 1
79383 | 79383 | 5 | 61 | 23 | 871.5029 | 1
79384 | 79384 | 5 | 61 | 24 | 872.1973 | 1
79385 | 79385 | 5 | 61 | 25 | 872.8798 | 1
79386 | 79386 | 5 | 61 | 26 | 873.4156 | 1
79387 | 79387 | 5 | 61 | 27 | 873.7 | 1
79388 | 79388 | 5 | 61 | 28 | 873.8474 | 1
79389 | 79389 | 5 | 61 | 29 | 873.9099 | 1
79390 | 79390 | 5 | 61 | 30 | 873.9173 | 1
79391 | 79391 | 5 | 61 | 31 | 873.9091 | 1
79392 | 79392 | 5 | 61 | 32 | 873.9122 | 1
79393 | 79393 | 5 | 61 | 33 | 873.9508 | 1
79394 | 79394 | 5 | 61 | 34 | 874.0271 | 1
79395 | 79395 | 5 | 61 | 35 | 874.0687 | 1
79396 | 79396 | 5 | 61 | 36 | 874.0108 | 1
79397 | 79397 | 5 | 61 | 37 | 873.8017 | 1
79398 | 79398 | 5 | 61 | 38 | 873.5659 | 1
79399 | 79399 | 5 | 61 | 39 | 873.3447 | 1
79400 | 79400 | 5 | 61 | 40 | 873.0872 | 1
79401 | 79401 | 5 | 61 | 41 | 872.717 | 1
79402 | 79402 | 5 | 61 | 42 | 872.2151 | 1
79403 | 79403 | 5 | 61 | 43 | 871.5415 | 1
79404 | 79404 | 5 | 61 | 44 | 870.8496 | 1
79405 | 79405 | 5 | 61 | 45 | 870.2949 | 1
79406 | 79406 | 5 | 61 | 46 | 869.7652 | 1
79407 | 79407 | 5 | 61 | 47 | 869.225 | 1
79408 | 79408 | 5 | 61 | 48 | 868.6588 | 1
79409 | 79409 | 5 | 61 | 49 | 868.066 | 1
79410 | 79410 | 5 | 61 | 50 | 867.3651 | 1
79411 | 79411 | 5 | 61 | 51 | 866.5768 | 1
79412 | 79412 | 5 | 61 | 52 | 865.7739 | 1
79413 | 79413 | 5 | 61 | 53 | 864.8585 | 1
79414 | 79414 | 5 | 61 | 54 | 863.904 | 1
79415 | 79415 | 5 | 61 | 55 | 862.9704 | 1
79416 | 79416 | 5 | 61 | 56 | 862.0873 | 1
79417 | 79417 | 5 | 61 | 57 | 861.1553 | 1
79418 | 79418 | 5 | 61 | 58 | 860.3037 | 1
79419 | 79419 | 5 | 61 | 59 | 859.6085 | 1
79420 | 79420 | 5 | 61 | 60 | 858.9679 | 1
79421 | 79421 | 5 | 61 | 61 | 858.3731 | 1
79422 | 79422 | 5 | 61 | 62 | 857.8147 | 1
79423 | 79423 | 5 | 61 | 63 | 857.2865 | 1
79424 | 79424 | 5 | 61 | 64 | 856.7216 | 1
79425 | 79425 | 5 | 61 | 65 | 856.1962 | 1
79426 | 79426 | 5 | 61 | 66 | 855.7606 | 1
79427 | 79427 | 5 | 61 | 67 | 855.3556 | 1
79428 | 79428 | 5 | 61 | 68 | 854.9838 | 1
79429 | 79429 | 5 | 61 | 69 | 854.6447 | 1
79430 | 79430 | 5 | 61 | 70 | 854.336 | 1
79431 | 79431 | 5 | 61 | 71 | 854.0223 | 1
79432 | 79432 | 5 | 61 | 72 | 853.7632 | 1
79433 | 79433 | 5 | 61 | 73 | 853.5758 | 1
79434 | 79434 | 5 | 61 | 74 | 853.4241 | 1
79435 | 79435 | 5 | 61 | 75 | 853.301 | 1
79436 | 79436 | 5 | 61 | 76 | 853.2078 | 1
79437 | 79437 | 5 | 61 | 77 | 853.1672 | 1
79438 | 79438 | 5 | 61 | 78 | 853.1826 | 1
79439 | 79439 | 5 | 61 | 79 | 853.2709 | 1
79440 | 79440 | 5 | 61 | 80 | 853.4022 | 1
79441 | 79441 | 5 | 61 | 81 | 853.5745 | 1
79442 | 79442 | 5 | 61 | 82 | 853.7651 | 1
79443 | 79443 | 5 | 61 | 83 | 853.9727 | 1
79444 | 79444 | 5 | 61 | 84 | 854.2039 | 1
79445 | 79445 | 5 | 61 | 85 | 854.4951 | 1
79446 | 79446 | 5 | 61 | 86 | 854.8127 | 1
79447 | 79447 | 5 | 61 | 87 | 855.106 | 1
79448 | 79448 | 5 | 61 | 88 | 855.4126 | 1
79449 | 79449 | 5 | 61 | 89 | 855.734 | 1
79450 | 79450 | 5 | 61 | 90 | 856.0692 | 1
79451 | 79451 | 5 | 61 | 91 | 856.4157 | 1
79452 | 79452 | 5 | 61 | 92 | 856.8173 | 1
79453 | 79453 | 5 | 61 | 93 | 857.2996 | 1
79454 | 79454 | 5 | 61 | 94 | 857.8411 | 1
79455 | 79455 | 5 | 61 | 95 | 858.4432 | 1
79456 | 79456 | 5 | 61 | 96 | 859.1021 | 1
79457 | 79457 | 5 | 61 | 97 | 859.7964 | 1
79458 | 79458 | 5 | 61 | 98 | 860.5256 | 1
79459 | 79459 | 5 | 61 | 99 | 861.3692 | 1
79460 | 79460 | 5 | 61 | 100 | 862.405 | 1
79461 | 79461 | 5 | 61 | 101 | 863.6934 | 1
79462 | 79462 | 5 | 61 | 102 | 865.7285 | 1
79463 | 79463 | 5 | 61 | 103 | 869.5223 | 1
79464 | 79464 | 5 | 61 | 104 | 871.2758 | 1
79465 | 79465 | 5 | 61 | 105 | 872.472 | 1
79466 | 79466 | 5 | 61 | 106 | 873.489 | 1
79467 | 79467 | 5 | 61 | 107 | 874.487 | 1
79468 | 79468 | 5 | 61 | 108 | 875.3401 | 1
79469 | 79469 | 5 | 61 | 109 | 875.7213 | 1
79470 | 79470 | 5 | 61 | 110 | 875.5729 | 1
79471 | 79471 | 5 | 61 | 111 | 875.475 | 1
79472 | 79472 | 5 | 61 | 112 | 875.7566 | 1
79473 | 79473 | 5 | 61 | 113 | 875.6906 | 1
79474 | 79474 | 5 | 61 | 114 | 875.8828 | 1
79475 | 79475 | 5 | 61 | 115 | 876.6563 | 1
79476 | 79476 | 5 | 61 | 116 | 877.96 | 1
79477 | 79477 | 5 | 61 | 117 | 879.5361 | 1
79478 | 79478 | 5 | 61 | 118 | 880.3105 | 1
79479 | 79479 | 5 | 61 | 119 | 881.8381 | 1
79480 | 79480 | 5 | 61 | 120 | 886.3922 | 1
79481 | 79481 | 5 | 61 | 121 | 893.0283 | 1
79482 | 79482 | 5 | 61 | 122 | 896.7544 | 1
79483 | 79483 | 5 | 61 | 123 | -999 | 0
79484 | 79484 | 5 | 61 | 124 | -999 | 0
79485 | 79485 | 5 | 61 | 125 | -999 | 0
79486 | 79486 | 5 | 61 | 126 | -999 | 0
79487 | 79487 | 5 | 61 | 127 | -999 | 0
79488 | 79488 | 5 | 61 | 128 | -999 | 0
79489 | 79489 | 5 | 61 | 129 | -999 | 0
79490 | 79490 | 5 | 61 | 130 | -999 | 0
79491 | 79491 | 5 | 61 | 131 | -999 | 0
79492 | 79492 | 5 | 61 | 132 | -999 | 0
79493 | 79493 | 5 | 61 | 133 | -999 | 0
79494 | 79494 | 5 | 61 | 134 | -999 | 0
79495 | 79495 | 5 | 61 | 135 | -999 | 0
79496 | 79496 | 5 | 61 | 136 | -999 | 0
79497 | 79497 | 5 | 61 | 137 | -999 | 0
79498 | 79498 | 5 | 61 | 138 | -999 | 0
79499 | 79499 | 5 | 61 | 139 | -999 | 0
79500 | 79500 | 5 | 61 | 140 | -999 | 0
79501 | 79501 | 5 | 61 | 141 | -999 | 0
79502 | 79502 | 5 | 61 | 142 | -999 | 0
79503 | 79503 | 5 | 61 | 143 | -999 | 0
79504 | 79504 | 5 | 61 | 144 | -999 | 0
79505 | 79505 | 5 | 61 | 145 | -999 | 0
79506 | 79506 | 5 | 61 | 146 | -999 | 0
79507 | 79507 | 5 | 61 | 147 | -999 | 0
79508 | 79508 | 5 | 61 | 148 | -999 | 0
79509 | 79509 | 5 | 61 | 149 | -999 | 0
79510 | 79510 | 5 | 61 | 150 | -999 | 0
79511 | 79511 | 5 | 61 | 151 | -999 | 0
79512 | 79512 | 5 | 61 | 152 | -999 | 0
79513 | 79513 | 5 | 61 | 153 | -999 | 0
79514 | 79514 | 5 | 61 | 154 | -999 | 0
79515 | 79515 | 5 | 61 | 155 | -999 | 0
79516 | 79516 | 5 | 62 | 1 | 840.3276 | 1
79517 | 79517 | 5 | 62 | 2 | 839.896 | 1
79518 | 79518 | 5 | 62 | 3 | 839.5422 | 1
79519 | 79519 | 5 | 62 | 4 | 839.6544 | 1
79520 | 79520 | 5 | 62 | 5 | 840.7195 | 1
79521 | 79521 | 5 | 62 | 6 | 842.8326 | 1
79522 | 79522 | 5 | 62 | 7 | 845.0088 | 1
79523 | 79523 | 5 | 62 | 8 | 846.5588 | 1
79524 | 79524 | 5 | 62 | 9 | 848.2107 | 1
79525 | 79525 | 5 | 62 | 10 | 850.1454 | 1
79526 | 79526 | 5 | 62 | 11 | 852.3563 | 1
79527 | 79527 | 5 | 62 | 12 | 854.801 | 1
79528 | 79528 | 5 | 62 | 13 | 857.2952 | 1
79529 | 79529 | 5 | 62 | 14 | 859.6142 | 1
79530 | 79530 | 5 | 62 | 15 | 861.6819 | 1
79531 | 79531 | 5 | 62 | 16 | 863.4922 | 1
79532 | 79532 | 5 | 62 | 17 | 865.0666 | 1
79533 | 79533 | 5 | 62 | 18 | 866.4297 | 1
79534 | 79534 | 5 | 62 | 19 | 867.5994 | 1
79535 | 79535 | 5 | 62 | 20 | 868.5823 | 1
79536 | 79536 | 5 | 62 | 21 | 869.3925 | 1
79537 | 79537 | 5 | 62 | 22 | 870.0651 | 1
79538 | 79538 | 5 | 62 | 23 | 870.6629 | 1
79539 | 79539 | 5 | 62 | 24 | 871.2113 | 1
79540 | 79540 | 5 | 62 | 25 | 871.7068 | 1
79541 | 79541 | 5 | 62 | 26 | 872.0893 | 1
79542 | 79542 | 5 | 62 | 27 | 872.3074 | 1
79543 | 79543 | 5 | 62 | 28 | 872.4019 | 1
79544 | 79544 | 5 | 62 | 29 | 872.4214 | 1
79545 | 79545 | 5 | 62 | 30 | 872.3989 | 1
79546 | 79546 | 5 | 62 | 31 | 872.3611 | 1
79547 | 79547 | 5 | 62 | 32 | 872.3123 | 1
79548 | 79548 | 5 | 62 | 33 | 872.2548 | 1
79549 | 79549 | 5 | 62 | 34 | 872.1843 | 1
79550 | 79550 | 5 | 62 | 35 | 872.0786 | 1
79551 | 79551 | 5 | 62 | 36 | 871.8923 | 1
79552 | 79552 | 5 | 62 | 37 | 871.6121 | 1
79553 | 79553 | 5 | 62 | 38 | 871.3125 | 1
79554 | 79554 | 5 | 62 | 39 | 870.9704 | 1
79555 | 79555 | 5 | 62 | 40 | 870.5734 | 1
79556 | 79556 | 5 | 62 | 41 | 870.1093 | 1
79557 | 79557 | 5 | 62 | 42 | 869.59 | 1
79558 | 79558 | 5 | 62 | 43 | 868.9722 | 1
79559 | 79559 | 5 | 62 | 44 | 868.3273 | 1
79560 | 79560 | 5 | 62 | 45 | 867.7516 | 1
79561 | 79561 | 5 | 62 | 46 | 867.1657 | 1
79562 | 79562 | 5 | 62 | 47 | 866.5701 | 1
79563 | 79563 | 5 | 62 | 48 | 865.9741 | 1
79564 | 79564 | 5 | 62 | 49 | 865.3828 | 1
79565 | 79565 | 5 | 62 | 50 | 864.7026 | 1
79566 | 79566 | 5 | 62 | 51 | 863.96 | 1
79567 | 79567 | 5 | 62 | 52 | 863.2448 | 1
79568 | 79568 | 5 | 62 | 53 | 862.4776 | 1
79569 | 79569 | 5 | 62 | 54 | 861.691 | 1
79570 | 79570 | 5 | 62 | 55 | 860.9202 | 1
79571 | 79571 | 5 | 62 | 56 | 860.181 | 1
79572 | 79572 | 5 | 62 | 57 | 859.3839 | 1
79573 | 79573 | 5 | 62 | 58 | 858.639 | 1
79574 | 79574 | 5 | 62 | 59 | 858.0215 | 1
79575 | 79575 | 5 | 62 | 60 | 857.4482 | 1
79576 | 79576 | 5 | 62 | 61 | 856.9162 | 1
79577 | 79577 | 5 | 62 | 62 | 856.4193 | 1
79578 | 79578 | 5 | 62 | 63 | 855.9543 | 1
79579 | 79579 | 5 | 62 | 64 | 855.4668 | 1
79580 | 79580 | 5 | 62 | 65 | 855.0247 | 1
79581 | 79581 | 5 | 62 | 66 | 854.6639 | 1
79582 | 79582 | 5 | 62 | 67 | 854.3369 | 1
79583 | 79583 | 5 | 62 | 68 | 854.0553 | 1
79584 | 79584 | 5 | 62 | 69 | 853.8183 | 1
79585 | 79585 | 5 | 62 | 70 | 853.6187 | 1
79586 | 79586 | 5 | 62 | 71 | 853.4329 | 1
79587 | 79587 | 5 | 62 | 72 | 853.3215 | 1
79588 | 79588 | 5 | 62 | 73 | 853.2855 | 1
79589 | 79589 | 5 | 62 | 74 | 853.3083 | 1
79590 | 79590 | 5 | 62 | 75 | 853.3897 | 1
79591 | 79591 | 5 | 62 | 76 | 853.527 | 1
79592 | 79592 | 5 | 62 | 77 | 853.693 | 1
79593 | 79593 | 5 | 62 | 78 | 853.9 | 1
79594 | 79594 | 5 | 62 | 79 | 854.1373 | 1
79595 | 79595 | 5 | 62 | 80 | 854.3726 | 1
79596 | 79596 | 5 | 62 | 81 | 854.6284 | 1
79597 | 79597 | 5 | 62 | 82 | 854.8953 | 1
79598 | 79598 | 5 | 62 | 83 | 855.1713 | 1
79599 | 79599 | 5 | 62 | 84 | 855.4595 | 1
79600 | 79600 | 5 | 62 | 85 | 855.8011 | 1
79601 | 79601 | 5 | 62 | 86 | 856.1614 | 1
79602 | 79602 | 5 | 62 | 87 | 856.4904 | 1
79603 | 79603 | 5 | 62 | 88 | 856.8308 | 1
79604 | 79604 | 5 | 62 | 89 | 857.1846 | 1
79605 | 79605 | 5 | 62 | 90 | 857.5532 | 1
79606 | 79606 | 5 | 62 | 91 | 857.9359 | 1
79607 | 79607 | 5 | 62 | 92 | 858.3795 | 1
79608 | 79608 | 5 | 62 | 93 | 858.9115 | 1
79609 | 79609 | 5 | 62 | 94 | 859.5073 | 1
79610 | 79610 | 5 | 62 | 95 | 860.1705 | 1
79611 | 79611 | 5 | 62 | 96 | 860.8899 | 1
79612 | 79612 | 5 | 62 | 97 | 861.6287 | 1
79613 | 79613 | 5 | 62 | 98 | 862.4025 | 1
79614 | 79614 | 5 | 62 | 99 | 863.3191 | 1
79615 | 79615 | 5 | 62 | 100 | 864.3564 | 1
79616 | 79616 | 5 | 62 | 101 | 865.5951 | 1
79617 | 79617 | 5 | 62 | 102 | 867.4829 | 1
79618 | 79618 | 5 | 62 | 103 | 870.7916 | 1
79619 | 79619 | 5 | 62 | 104 | 872.0198 | 1
79620 | 79620 | 5 | 62 | 105 | 873.014 | 1
79621 | 79621 | 5 | 62 | 106 | 873.9478 | 1
79622 | 79622 | 5 | 62 | 107 | 874.91 | 1
79623 | 79623 | 5 | 62 | 108 | 875.75 | 1
79624 | 79624 | 5 | 62 | 109 | 876.1917 | 1
79625 | 79625 | 5 | 62 | 110 | 876.1745 | 1
79626 | 79626 | 5 | 62 | 111 | 876.1656 | 1
79627 | 79627 | 5 | 62 | 112 | 876.4177 | 1
79628 | 79628 | 5 | 62 | 113 | 876.4214 | 1
79629 | 79629 | 5 | 62 | 114 | 876.6779 | 1
79630 | 79630 | 5 | 62 | 115 | 877.4107 | 1
79631 | 79631 | 5 | 62 | 116 | 878.7229 | 1
79632 | 79632 | 5 | 62 | 117 | 879.7707 | 1
79633 | 79633 | 5 | 62 | 118 | 880.4727 | 1
79634 | 79634 | 5 | 62 | 119 | 882.322 | 1
79635 | 79635 | 5 | 62 | 120 | 887.6254 | 1
79636 | 79636 | 5 | 62 | 121 | 893.7407 | 1
79637 | 79637 | 5 | 62 | 122 | 897.3398 | 1
79638 | 79638 | 5 | 62 | 123 | -999 | 0
79639 | 79639 | 5 | 62 | 124 | -999 | 0
79640 | 79640 | 5 | 62 | 125 | -999 | 0
79641 | 79641 | 5 | 62 | 126 | -999 | 0
79642 | 79642 | 5 | 62 | 127 | -999 | 0
79643 | 79643 | 5 | 62 | 128 | -999 | 0
79644 | 79644 | 5 | 62 | 129 | -999 | 0
79645 | 79645 | 5 | 62 | 130 | -999 | 0
79646 | 79646 | 5 | 62 | 131 | -999 | 0
79647 | 79647 | 5 | 62 | 132 | -999 | 0
79648 | 79648 | 5 | 62 | 133 | -999 | 0
79649 | 79649 | 5 | 62 | 134 | -999 | 0
79650 | 79650 | 5 | 62 | 135 | -999 | 0
79651 | 79651 | 5 | 62 | 136 | -999 | 0
79652 | 79652 | 5 | 62 | 137 | -999 | 0
79653 | 79653 | 5 | 62 | 138 | -999 | 0
79654 | 79654 | 5 | 62 | 139 | -999 | 0
79655 | 79655 | 5 | 62 | 140 | -999 | 0
79656 | 79656 | 5 | 62 | 141 | -999 | 0
79657 | 79657 | 5 | 62 | 142 | -999 | 0
79658 | 79658 | 5 | 62 | 143 | -999 | 0
79659 | 79659 | 5 | 62 | 144 | -999 | 0
79660 | 79660 | 5 | 62 | 145 | -999 | 0
79661 | 79661 | 5 | 62 | 146 | -999 | 0
79662 | 79662 | 5 | 62 | 147 | -999 | 0
79663 | 79663 | 5 | 62 | 148 | -999 | 0
79664 | 79664 | 5 | 62 | 149 | -999 | 0
79665 | 79665 | 5 | 62 | 150 | -999 | 0
79666 | 79666 | 5 | 62 | 151 | -999 | 0
79667 | 79667 | 5 | 62 | 152 | -999 | 0
79668 | 79668 | 5 | 62 | 153 | -999 | 0
79669 | 79669 | 5 | 62 | 154 | -999 | 0
79670 | 79670 | 5 | 62 | 155 | -999 | 0
79671 | 79671 | 5 | 63 | 1 | 840.3409 | 1
79672 | 79672 | 5 | 63 | 2 | 839.9514 | 1
79673 | 79673 | 5 | 63 | 3 | 839.5556 | 1
79674 | 79674 | 5 | 63 | 4 | 839.6037 | 1
79675 | 79675 | 5 | 63 | 5 | 840.5916 | 1
79676 | 79676 | 5 | 63 | 6 | 842.6447 | 1
79677 | 79677 | 5 | 63 | 7 | 844.8882 | 1
79678 | 79678 | 5 | 63 | 8 | 846.4439 | 1
79679 | 79679 | 5 | 63 | 9 | 848.0743 | 1
79680 | 79680 | 5 | 63 | 10 | 849.9814 | 1
79681 | 79681 | 5 | 63 | 11 | 852.1642 | 1
79682 | 79682 | 5 | 63 | 12 | 854.5797 | 1
79683 | 79683 | 5 | 63 | 13 | 857.0428 | 1
79684 | 79684 | 5 | 63 | 14 | 859.3274 | 1
79685 | 79685 | 5 | 63 | 15 | 861.353 | 1
79686 | 79686 | 5 | 63 | 16 | 863.1143 | 1
79687 | 79687 | 5 | 63 | 17 | 864.6354 | 1
79688 | 79688 | 5 | 63 | 18 | 865.9408 | 1
79689 | 79689 | 5 | 63 | 19 | 867.0491 | 1
79690 | 79690 | 5 | 63 | 20 | 867.9728 | 1
79691 | 79691 | 5 | 63 | 21 | 868.7307 | 1
79692 | 79692 | 5 | 63 | 22 | 869.3517 | 1
79693 | 79693 | 5 | 63 | 23 | 869.878 | 1
79694 | 79694 | 5 | 63 | 24 | 870.3138 | 1
79695 | 79695 | 5 | 63 | 25 | 870.6626 | 1
79696 | 79696 | 5 | 63 | 26 | 870.9212 | 1
79697 | 79697 | 5 | 63 | 27 | 871.0652 | 1
79698 | 79698 | 5 | 63 | 28 | 871.1026 | 1
79699 | 79699 | 5 | 63 | 29 | 871.069 | 1
79700 | 79700 | 5 | 63 | 30 | 870.9988 | 1
79701 | 79701 | 5 | 63 | 31 | 870.9094 | 1
79702 | 79702 | 5 | 63 | 32 | 870.7905 | 1
79703 | 79703 | 5 | 63 | 33 | 870.6394 | 1
79704 | 79704 | 5 | 63 | 34 | 870.4524 | 1
79705 | 79705 | 5 | 63 | 35 | 870.2236 | 1
79706 | 79706 | 5 | 63 | 36 | 869.9096 | 1
79707 | 79707 | 5 | 63 | 37 | 869.5261 | 1
79708 | 79708 | 5 | 63 | 38 | 869.134 | 1
79709 | 79709 | 5 | 63 | 39 | 868.6909 | 1
79710 | 79710 | 5 | 63 | 40 | 868.2021 | 1
79711 | 79711 | 5 | 63 | 41 | 867.6856 | 1
79712 | 79712 | 5 | 63 | 42 | 867.16 | 1
79713 | 79713 | 5 | 63 | 43 | 866.5579 | 1
79714 | 79714 | 5 | 63 | 44 | 865.9212 | 1
79715 | 79715 | 5 | 63 | 45 | 865.3364 | 1
79716 | 79716 | 5 | 63 | 46 | 864.7352 | 1
79717 | 79717 | 5 | 63 | 47 | 864.1341 | 1
79718 | 79718 | 5 | 63 | 48 | 863.5492 | 1
79719 | 79719 | 5 | 63 | 49 | 862.9766 | 1
79720 | 79720 | 5 | 63 | 50 | 862.3202 | 1
79721 | 79721 | 5 | 63 | 51 | 861.6228 | 1
79722 | 79722 | 5 | 63 | 52 | 860.9736 | 1
79723 | 79723 | 5 | 63 | 53 | 860.3021 | 1
79724 | 79724 | 5 | 63 | 54 | 859.6296 | 1
79725 | 79725 | 5 | 63 | 55 | 858.9738 | 1
79726 | 79726 | 5 | 63 | 56 | 858.3407 | 1
79727 | 79727 | 5 | 63 | 57 | 857.6528 | 1
79728 | 79728 | 5 | 63 | 58 | 857.007 | 1
79729 | 79729 | 5 | 63 | 59 | 856.4756 | 1
79730 | 79730 | 5 | 63 | 60 | 855.9883 | 1
79731 | 79731 | 5 | 63 | 61 | 855.5408 | 1
79732 | 79732 | 5 | 63 | 62 | 855.1266 | 1
79733 | 79733 | 5 | 63 | 63 | 854.7482 | 1
79734 | 79734 | 5 | 63 | 64 | 854.3752 | 1
79735 | 79735 | 5 | 63 | 65 | 854.0674 | 1
79736 | 79736 | 5 | 63 | 66 | 853.8315 | 1
79737 | 79737 | 5 | 63 | 67 | 853.6342 | 1
79738 | 79738 | 5 | 63 | 68 | 853.5054 | 1
79739 | 79739 | 5 | 63 | 69 | 853.4451 | 1
79740 | 79740 | 5 | 63 | 70 | 853.4496 | 1
79741 | 79741 | 5 | 63 | 71 | 853.5273 | 1
79742 | 79742 | 5 | 63 | 72 | 853.6812 | 1
79743 | 79743 | 5 | 63 | 73 | 853.8435 | 1
79744 | 79744 | 5 | 63 | 74 | 854.0296 | 1
79745 | 79745 | 5 | 63 | 75 | 854.244 | 1
79746 | 79746 | 5 | 63 | 76 | 854.4868 | 1
79747 | 79747 | 5 | 63 | 77 | 854.7466 | 1
79748 | 79748 | 5 | 63 | 78 | 855.0512 | 1
79749 | 79749 | 5 | 63 | 79 | 855.3688 | 1
79750 | 79750 | 5 | 63 | 80 | 855.659 | 1
79751 | 79751 | 5 | 63 | 81 | 855.9568 | 1
79752 | 79752 | 5 | 63 | 82 | 856.2598 | 1
79753 | 79753 | 5 | 63 | 83 | 856.568 | 1
79754 | 79754 | 5 | 63 | 84 | 856.8842 | 1
79755 | 79755 | 5 | 63 | 85 | 857.2529 | 1
79756 | 79756 | 5 | 63 | 86 | 857.6378 | 1
79757 | 79757 | 5 | 63 | 87 | 857.9882 | 1
79758 | 79758 | 5 | 63 | 88 | 858.3509 | 1
79759 | 79759 | 5 | 63 | 89 | 858.7294 | 1
79760 | 79760 | 5 | 63 | 90 | 859.1268 | 1
79761 | 79761 | 5 | 63 | 91 | 859.5421 | 1
79762 | 79762 | 5 | 63 | 92 | 860.0262 | 1
79763 | 79763 | 5 | 63 | 93 | 860.6116 | 1
79764 | 79764 | 5 | 63 | 94 | 861.2733 | 1
79765 | 79765 | 5 | 63 | 95 | 862.0137 | 1
79766 | 79766 | 5 | 63 | 96 | 862.7991 | 1
79767 | 79767 | 5 | 63 | 97 | 863.5856 | 1
79768 | 79768 | 5 | 63 | 98 | 864.4344 | 1
79769 | 79769 | 5 | 63 | 99 | 865.4547 | 1
79770 | 79770 | 5 | 63 | 100 | 866.4824 | 1
79771 | 79771 | 5 | 63 | 101 | 867.6581 | 1
79772 | 79772 | 5 | 63 | 102 | 869.2219 | 1
79773 | 79773 | 5 | 63 | 103 | 871.6916 | 1
79774 | 79774 | 5 | 63 | 104 | 872.6331 | 1
79775 | 79775 | 5 | 63 | 105 | 873.5094 | 1
79776 | 79776 | 5 | 63 | 106 | 874.3768 | 1
79777 | 79777 | 5 | 63 | 107 | 875.301 | 1
79778 | 79778 | 5 | 63 | 108 | 876.124 | 1
79779 | 79779 | 5 | 63 | 109 | 876.6147 | 1
79780 | 79780 | 5 | 63 | 110 | 876.7125 | 1
79781 | 79781 | 5 | 63 | 111 | 876.7849 | 1
79782 | 79782 | 5 | 63 | 112 | 877.0462 | 1
79783 | 79783 | 5 | 63 | 113 | 877.1288 | 1
79784 | 79784 | 5 | 63 | 114 | 877.4561 | 1
79785 | 79785 | 5 | 63 | 115 | 878.1797 | 1
79786 | 79786 | 5 | 63 | 116 | 879.332 | 1
79787 | 79787 | 5 | 63 | 117 | 879.9199 | 1
79788 | 79788 | 5 | 63 | 118 | 880.6241 | 1
79789 | 79789 | 5 | 63 | 119 | 882.9102 | 1
79790 | 79790 | 5 | 63 | 120 | 888.9957 | 1
79791 | 79791 | 5 | 63 | 121 | 894.4214 | 1
79792 | 79792 | 5 | 63 | 122 | 897.8873 | 1
79793 | 79793 | 5 | 63 | 123 | -999 | 0
79794 | 79794 | 5 | 63 | 124 | -999 | 0
79795 | 79795 | 5 | 63 | 125 | -999 | 0
79796 | 79796 | 5 | 63 | 126 | -999 | 0
79797 | 79797 | 5 | 63 | 127 | -999 | 0
79798 | 79798 | 5 | 63 | 128 | -999 | 0
79799 | 79799 | 5 | 63 | 129 | -999 | 0
79800 | 79800 | 5 | 63 | 130 | -999 | 0
79801 | 79801 | 5 | 63 | 131 | -999 | 0
79802 | 79802 | 5 | 63 | 132 | -999 | 0
79803 | 79803 | 5 | 63 | 133 | -999 | 0
79804 | 79804 | 5 | 63 | 134 | -999 | 0
79805 | 79805 | 5 | 63 | 135 | -999 | 0
79806 | 79806 | 5 | 63 | 136 | -999 | 0
79807 | 79807 | 5 | 63 | 137 | -999 | 0
79808 | 79808 | 5 | 63 | 138 | -999 | 0
79809 | 79809 | 5 | 63 | 139 | -999 | 0
79810 | 79810 | 5 | 63 | 140 | -999 | 0
79811 | 79811 | 5 | 63 | 141 | -999 | 0
79812 | 79812 | 5 | 63 | 142 | -999 | 0
79813 | 79813 | 5 | 63 | 143 | -999 | 0
79814 | 79814 | 5 | 63 | 144 | -999 | 0
79815 | 79815 | 5 | 63 | 145 | -999 | 0
79816 | 79816 | 5 | 63 | 146 | -999 | 0
79817 | 79817 | 5 | 63 | 147 | -999 | 0
79818 | 79818 | 5 | 63 | 148 | -999 | 0
79819 | 79819 | 5 | 63 | 149 | -999 | 0
79820 | 79820 | 5 | 63 | 150 | -999 | 0
79821 | 79821 | 5 | 63 | 151 | -999 | 0
79822 | 79822 | 5 | 63 | 152 | -999 | 0
79823 | 79823 | 5 | 63 | 153 | -999 | 0
79824 | 79824 | 5 | 63 | 154 | -999 | 0
79825 | 79825 | 5 | 63 | 155 | -999 | 0
79826 | 79826 | 5 | 64 | 1 | 840.355 | 1
79827 | 79827 | 5 | 64 | 2 | 840.0275 | 1
79828 | 79828 | 5 | 64 | 3 | 839.5789 | 1
79829 | 79829 | 5 | 64 | 4 | 839.5522 | 1
79830 | 79830 | 5 | 64 | 5 | 840.47 | 1
79831 | 79831 | 5 | 64 | 6 | 842.4457 | 1
79832 | 79832 | 5 | 64 | 7 | 844.7636 | 1
79833 | 79833 | 5 | 64 | 8 | 846.3326 | 1
79834 | 79834 | 5 | 64 | 9 | 847.9454 | 1
79835 | 79835 | 5 | 64 | 10 | 849.8272 | 1
79836 | 79836 | 5 | 64 | 11 | 851.9869 | 1
79837 | 79837 | 5 | 64 | 12 | 854.3801 | 1
79838 | 79838 | 5 | 64 | 13 | 856.8207 | 1
79839 | 79839 | 5 | 64 | 14 | 859.0793 | 1
79840 | 79840 | 5 | 64 | 15 | 861.0686 | 1
79841 | 79841 | 5 | 64 | 16 | 862.7851 | 1
79842 | 79842 | 5 | 64 | 17 | 864.2565 | 1
79843 | 79843 | 5 | 64 | 18 | 865.5095 | 1
79844 | 79844 | 5 | 64 | 19 | 866.5637 | 1
79845 | 79845 | 5 | 64 | 20 | 867.4352 | 1
79846 | 79846 | 5 | 64 | 21 | 868.1436 | 1
79847 | 79847 | 5 | 64 | 22 | 868.7125 | 1
79848 | 79848 | 5 | 64 | 23 | 869.17 | 1
79849 | 79849 | 5 | 64 | 24 | 869.5178 | 1
79850 | 79850 | 5 | 64 | 25 | 869.7583 | 1
79851 | 79851 | 5 | 64 | 26 | 869.9096 | 1
79852 | 79852 | 5 | 64 | 27 | 869.9728 | 1
79853 | 79853 | 5 | 64 | 28 | 869.9514 | 1
79854 | 79854 | 5 | 64 | 29 | 869.8619 | 1
79855 | 79855 | 5 | 64 | 30 | 869.734 | 1
79856 | 79856 | 5 | 64 | 31 | 869.5839 | 1
79857 | 79857 | 5 | 64 | 32 | 869.3943 | 1
79858 | 79858 | 5 | 64 | 33 | 869.1629 | 1
79859 | 79859 | 5 | 64 | 34 | 868.8872 | 1
79860 | 79860 | 5 | 64 | 35 | 868.5623 | 1
79861 | 79861 | 5 | 64 | 36 | 868.1328 | 1
79862 | 79862 | 5 | 64 | 37 | 867.6338 | 1
79863 | 79863 | 5 | 64 | 38 | 867.1439 | 1
79864 | 79864 | 5 | 64 | 39 | 866.6165 | 1
79865 | 79865 | 5 | 64 | 40 | 866.0667 | 1
79866 | 79866 | 5 | 64 | 41 | 865.5115 | 1
79867 | 79867 | 5 | 64 | 42 | 864.957 | 1
79868 | 79868 | 5 | 64 | 43 | 864.3228 | 1
79869 | 79869 | 5 | 64 | 44 | 863.6638 | 1
79870 | 79870 | 5 | 64 | 45 | 863.0701 | 1
79871 | 79871 | 5 | 64 | 46 | 862.475 | 1
79872 | 79872 | 5 | 64 | 47 | 861.8923 | 1
79873 | 79873 | 5 | 64 | 48 | 861.3292 | 1
79874 | 79874 | 5 | 64 | 49 | 860.7764 | 1
79875 | 79875 | 5 | 64 | 50 | 860.1486 | 1
79876 | 79876 | 5 | 64 | 51 | 859.5016 | 1
79877 | 79877 | 5 | 64 | 52 | 858.9153 | 1
79878 | 79878 | 5 | 64 | 53 | 858.323 | 1
79879 | 79879 | 5 | 64 | 54 | 857.741 | 1
79880 | 79880 | 5 | 64 | 55 | 857.1819 | 1
79881 | 79881 | 5 | 64 | 56 | 856.6479 | 1
79882 | 79882 | 5 | 64 | 57 | 856.0715 | 1
79883 | 79883 | 5 | 64 | 58 | 855.5365 | 1
79884 | 79884 | 5 | 64 | 59 | 855.1155 | 1
79885 | 79885 | 5 | 64 | 60 | 854.753 | 1
79886 | 79886 | 5 | 64 | 61 | 854.4394 | 1
79887 | 79887 | 5 | 64 | 62 | 854.1628 | 1
79888 | 79888 | 5 | 64 | 63 | 853.9261 | 1
79889 | 79889 | 5 | 64 | 64 | 853.743 | 1
79890 | 79890 | 5 | 64 | 65 | 853.663 | 1
79891 | 79891 | 5 | 64 | 66 | 853.6619 | 1
79892 | 79892 | 5 | 64 | 67 | 853.7263 | 1
79893 | 79893 | 5 | 64 | 68 | 853.824 | 1
79894 | 79894 | 5 | 64 | 69 | 853.9481 | 1
79895 | 79895 | 5 | 64 | 70 | 854.1041 | 1
79896 | 79896 | 5 | 64 | 71 | 854.3224 | 1
79897 | 79897 | 5 | 64 | 72 | 854.5883 | 1
79898 | 79898 | 5 | 64 | 73 | 854.843 | 1
79899 | 79899 | 5 | 64 | 74 | 855.1133 | 1
79900 | 79900 | 5 | 64 | 75 | 855.3989 | 1
79901 | 79901 | 5 | 64 | 76 | 855.699 | 1
79902 | 79902 | 5 | 64 | 77 | 856.0096 | 1
79903 | 79903 | 5 | 64 | 78 | 856.3684 | 1
79904 | 79904 | 5 | 64 | 79 | 856.7336 | 1
79905 | 79905 | 5 | 64 | 80 | 857.0587 | 1
79906 | 79906 | 5 | 64 | 81 | 857.3839 | 1
79907 | 79907 | 5 | 64 | 82 | 857.7083 | 1
79908 | 79908 | 5 | 64 | 83 | 858.0339 | 1
79909 | 79909 | 5 | 64 | 84 | 858.3645 | 1
79910 | 79910 | 5 | 64 | 85 | 858.747 | 1
79911 | 79911 | 5 | 64 | 86 | 859.1462 | 1
79912 | 79912 | 5 | 64 | 87 | 859.5114 | 1
79913 | 79913 | 5 | 64 | 88 | 859.8924 | 1
79914 | 79914 | 5 | 64 | 89 | 860.2933 | 1
79915 | 79915 | 5 | 64 | 90 | 860.7163 | 1
79916 | 79916 | 5 | 64 | 91 | 861.1603 | 1
79917 | 79917 | 5 | 64 | 92 | 861.6834 | 1
79918 | 79918 | 5 | 64 | 93 | 862.3309 | 1
79919 | 79919 | 5 | 64 | 94 | 863.0847 | 1
79920 | 79920 | 5 | 64 | 95 | 863.9362 | 1
79921 | 79921 | 5 | 64 | 96 | 864.787 | 1
79922 | 79922 | 5 | 64 | 97 | 865.6138 | 1
79923 | 79923 | 5 | 64 | 98 | 866.5466 | 1
79924 | 79924 | 5 | 64 | 99 | 867.6514 | 1
79925 | 79925 | 5 | 64 | 100 | 868.6512 | 1
79926 | 79926 | 5 | 64 | 101 | 869.7281 | 1
79927 | 79927 | 5 | 64 | 102 | 870.898 | 1
79928 | 79928 | 5 | 64 | 103 | 872.4492 | 1
79929 | 79929 | 5 | 64 | 104 | 873.1829 | 1
79930 | 79930 | 5 | 64 | 105 | 873.9721 | 1
79931 | 79931 | 5 | 64 | 106 | 874.7848 | 1
79932 | 79932 | 5 | 64 | 107 | 875.674 | 1
79933 | 79933 | 5 | 64 | 108 | 876.48 | 1
79934 | 79934 | 5 | 64 | 109 | 877.0078 | 1
79935 | 79935 | 5 | 64 | 110 | 877.2025 | 1
79936 | 79936 | 5 | 64 | 111 | 877.3558 | 1
79937 | 79937 | 5 | 64 | 112 | 877.6651 | 1
79938 | 79938 | 5 | 64 | 113 | 877.8196 | 1
79939 | 79939 | 5 | 64 | 114 | 878.3395 | 1
79940 | 79940 | 5 | 64 | 115 | 879.0437 | 1
79941 | 79941 | 5 | 64 | 116 | 879.6162 | 1
79942 | 79942 | 5 | 64 | 117 | 880.0238 | 1
79943 | 79943 | 5 | 64 | 118 | 880.775 | 1
79944 | 79944 | 5 | 64 | 119 | 883.6776 | 1
79945 | 79945 | 5 | 64 | 120 | 890.1611 | 1
79946 | 79946 | 5 | 64 | 121 | 895.0449 | 1
79947 | 79947 | 5 | 64 | 122 | 898.3872 | 1
79948 | 79948 | 5 | 64 | 123 | -999 | 0
79949 | 79949 | 5 | 64 | 124 | -999 | 0
79950 | 79950 | 5 | 64 | 125 | -999 | 0
79951 | 79951 | 5 | 64 | 126 | -999 | 0
79952 | 79952 | 5 | 64 | 127 | -999 | 0
79953 | 79953 | 5 | 64 | 128 | -999 | 0
79954 | 79954 | 5 | 64 | 129 | -999 | 0
79955 | 79955 | 5 | 64 | 130 | -999 | 0
79956 | 79956 | 5 | 64 | 131 | -999 | 0
79957 | 79957 | 5 | 64 | 132 | -999 | 0
79958 | 79958 | 5 | 64 | 133 | -999 | 0
79959 | 79959 | 5 | 64 | 134 | -999 | 0
79960 | 79960 | 5 | 64 | 135 | -999 | 0
79961 | 79961 | 5 | 64 | 136 | -999 | 0
79962 | 79962 | 5 | 64 | 137 | -999 | 0
79963 | 79963 | 5 | 64 | 138 | -999 | 0
79964 | 79964 | 5 | 64 | 139 | -999 | 0
79965 | 79965 | 5 | 64 | 140 | -999 | 0
79966 | 79966 | 5 | 64 | 141 | -999 | 0
79967 | 79967 | 5 | 64 | 142 | -999 | 0
79968 | 79968 | 5 | 64 | 143 | -999 | 0
79969 | 79969 | 5 | 64 | 144 | -999 | 0
79970 | 79970 | 5 | 64 | 145 | -999 | 0
79971 | 79971 | 5 | 64 | 146 | -999 | 0
79972 | 79972 | 5 | 64 | 147 | -999 | 0
79973 | 79973 | 5 | 64 | 148 | -999 | 0
79974 | 79974 | 5 | 64 | 149 | -999 | 0
79975 | 79975 | 5 | 64 | 150 | -999 | 0
79976 | 79976 | 5 | 64 | 151 | -999 | 0
79977 | 79977 | 5 | 64 | 152 | -999 | 0
79978 | 79978 | 5 | 64 | 153 | -999 | 0
79979 | 79979 | 5 | 64 | 154 | -999 | 0
79980 | 79980 | 5 | 64 | 155 | -999 | 0
79981 | 79981 | 5 | 65 | 1 | 840.3663 | 1
79982 | 79982 | 5 | 65 | 2 | 840.118 | 1
79983 | 79983 | 5 | 65 | 3 | 839.6124 | 1
79984 | 79984 | 5 | 65 | 4 | 839.5066 | 1
79985 | 79985 | 5 | 65 | 5 | 840.3503 | 1
79986 | 79986 | 5 | 65 | 6 | 842.2352 | 1
79987 | 79987 | 5 | 65 | 7 | 844.6254 | 1
79988 | 79988 | 5 | 65 | 8 | 846.2196 | 1
79989 | 79989 | 5 | 65 | 9 | 847.8187 | 1
79990 | 79990 | 5 | 65 | 10 | 849.677 | 1
79991 | 79991 | 5 | 65 | 11 | 851.8167 | 1
79992 | 79992 | 5 | 65 | 12 | 854.1928 | 1
79993 | 79993 | 5 | 65 | 13 | 856.6182 | 1
79994 | 79994 | 5 | 65 | 14 | 858.8581 | 1
79995 | 79995 | 5 | 65 | 15 | 860.8153 | 1
79996 | 79996 | 5 | 65 | 16 | 862.489 | 1
79997 | 79997 | 5 | 65 | 17 | 863.9125 | 1
79998 | 79998 | 5 | 65 | 18 | 865.1157 | 1
79999 | 79999 | 5 | 65 | 19 | 866.1201 | 1
80000 | 80000 | 5 | 65 | 20 | 866.9434 | 1
80001 | 80001 | 5 | 65 | 21 | 867.6043 | 1
80002 | 80002 | 5 | 65 | 22 | 868.1224 | 1
80003 | 80003 | 5 | 65 | 23 | 868.5165 | 1
80004 | 80004 | 5 | 65 | 24 | 868.7916 | 1
80005 | 80005 | 5 | 65 | 25 | 868.9532 | 1
80006 | 80006 | 5 | 65 | 26 | 869.0202 | 1
80007 | 80007 | 5 | 65 | 27 | 869.0082 | 1
80008 | 80008 | 5 | 65 | 28 | 868.9252 | 1
80009 | 80009 | 5 | 65 | 29 | 868.7788 | 1
80010 | 80010 | 5 | 65 | 30 | 868.5939 | 1
80011 | 80011 | 5 | 65 | 31 | 868.3868 | 1
80012 | 80012 | 5 | 65 | 32 | 868.1358 | 1
80013 | 80013 | 5 | 65 | 33 | 867.8385 | 1
80014 | 80014 | 5 | 65 | 34 | 867.4897 | 1
80015 | 80015 | 5 | 65 | 35 | 867.0833 | 1
80016 | 80016 | 5 | 65 | 36 | 866.554 | 1
80017 | 80017 | 5 | 65 | 37 | 865.9484 | 1
80018 | 80018 | 5 | 65 | 38 | 865.3715 | 1
80019 | 80019 | 5 | 65 | 39 | 864.7682 | 1
80020 | 80020 | 5 | 65 | 40 | 864.1511 | 1
80021 | 80021 | 5 | 65 | 41 | 863.5298 | 1
80022 | 80022 | 5 | 65 | 42 | 862.9094 | 1
80023 | 80023 | 5 | 65 | 43 | 862.2103 | 1
80024 | 80024 | 5 | 65 | 44 | 861.5149 | 1
80025 | 80025 | 5 | 65 | 45 | 860.9117 | 1
80026 | 80026 | 5 | 65 | 46 | 860.3253 | 1
80027 | 80027 | 5 | 65 | 47 | 859.7599 | 1
80028 | 80028 | 5 | 65 | 48 | 859.2142 | 1
80029 | 80029 | 5 | 65 | 49 | 858.6821 | 1
80030 | 80030 | 5 | 65 | 50 | 858.0931 | 1
80031 | 80031 | 5 | 65 | 51 | 857.5124 | 1
80032 | 80032 | 5 | 65 | 52 | 857.0005 | 1
80033 | 80033 | 5 | 65 | 53 | 856.4945 | 1
80034 | 80034 | 5 | 65 | 54 | 856.0098 | 1
80035 | 80035 | 5 | 65 | 55 | 855.5668 | 1
80036 | 80036 | 5 | 65 | 56 | 855.1658 | 1
80037 | 80037 | 5 | 65 | 57 | 854.7496 | 1
80038 | 80038 | 5 | 65 | 58 | 854.3787 | 1
80039 | 80039 | 5 | 65 | 59 | 854.1257 | 1
80040 | 80040 | 5 | 65 | 60 | 853.9562 | 1
80041 | 80041 | 5 | 65 | 61 | 853.8624 | 1
80042 | 80042 | 5 | 65 | 62 | 853.8408 | 1
80043 | 80043 | 5 | 65 | 63 | 853.8862 | 1
80044 | 80044 | 5 | 65 | 64 | 853.9741 | 1
80045 | 80045 | 5 | 65 | 65 | 854.1019 | 1
80046 | 80046 | 5 | 65 | 66 | 854.2501 | 1
80047 | 80047 | 5 | 65 | 67 | 854.4339 | 1
80048 | 80048 | 5 | 65 | 68 | 854.6407 | 1
80049 | 80049 | 5 | 65 | 69 | 854.865 | 1
80050 | 80050 | 5 | 65 | 70 | 855.1083 | 1
80051 | 80051 | 5 | 65 | 71 | 855.408 | 1
80052 | 80052 | 5 | 65 | 72 | 855.739 | 1
80053 | 80053 | 5 | 65 | 73 | 856.0487 | 1
80054 | 80054 | 5 | 65 | 74 | 856.3721 | 1
80055 | 80055 | 5 | 65 | 75 | 856.7067 | 1
80056 | 80056 | 5 | 65 | 76 | 857.0513 | 1
80057 | 80057 | 5 | 65 | 77 | 857.4036 | 1
80058 | 80058 | 5 | 65 | 78 | 857.8077 | 1
80059 | 80059 | 5 | 65 | 79 | 858.2152 | 1
80060 | 80060 | 5 | 65 | 80 | 858.5732 | 1
80061 | 80061 | 5 | 65 | 81 | 858.9252 | 1
80062 | 80062 | 5 | 65 | 82 | 859.2707 | 1
80063 | 80063 | 5 | 65 | 83 | 859.6119 | 1
80064 | 80064 | 5 | 65 | 84 | 859.9539 | 1
80065 | 80065 | 5 | 65 | 85 | 860.3491 | 1
80066 | 80066 | 5 | 65 | 86 | 860.7633 | 1
80067 | 80067 | 5 | 65 | 87 | 861.1465 | 1
80068 | 80068 | 5 | 65 | 88 | 861.5488 | 1
80069 | 80069 | 5 | 65 | 89 | 861.9716 | 1
80070 | 80070 | 5 | 65 | 90 | 862.4158 | 1
80071 | 80071 | 5 | 65 | 91 | 862.8859 | 1
80072 | 80072 | 5 | 65 | 92 | 863.4542 | 1
80073 | 80073 | 5 | 65 | 93 | 864.188 | 1
80074 | 80074 | 5 | 65 | 94 | 865.0867 | 1
80075 | 80075 | 5 | 65 | 95 | 866.1334 | 1
80076 | 80076 | 5 | 65 | 96 | 867.0977 | 1
80077 | 80077 | 5 | 65 | 97 | 867.9506 | 1
80078 | 80078 | 5 | 65 | 98 | 868.8888 | 1
80079 | 80079 | 5 | 65 | 99 | 870.0098 | 1
80080 | 80080 | 5 | 65 | 100 | 870.9137 | 1
80081 | 80081 | 5 | 65 | 101 | 871.8033 | 1
80082 | 80082 | 5 | 65 | 102 | 872.572 | 1
80083 | 80083 | 5 | 65 | 103 | 873.1661 | 1
80084 | 80084 | 5 | 65 | 104 | 873.7155 | 1
80085 | 80085 | 5 | 65 | 105 | 874.4285 | 1
80086 | 80086 | 5 | 65 | 106 | 875.1923 | 1
80087 | 80087 | 5 | 65 | 107 | 876.0495 | 1
80088 | 80088 | 5 | 65 | 108 | 876.8326 | 1
80089 | 80089 | 5 | 65 | 109 | 877.3829 | 1
80090 | 80090 | 5 | 65 | 110 | 877.6793 | 1
80091 | 80091 | 5 | 65 | 111 | 877.9805 | 1
80092 | 80092 | 5 | 65 | 112 | 878.5129 | 1
80093 | 80093 | 5 | 65 | 113 | 878.7841 | 1
80094 | 80094 | 5 | 65 | 114 | 879.0547 | 1
80095 | 80095 | 5 | 65 | 115 | 879.4123 | 1
80096 | 80096 | 5 | 65 | 116 | 879.7869 | 1
80097 | 80097 | 5 | 65 | 117 | 880.1135 | 1
80098 | 80098 | 5 | 65 | 118 | 880.9632 | 1
80099 | 80099 | 5 | 65 | 119 | 884.6812 | 1
80100 | 80100 | 5 | 65 | 120 | 891.1264 | 1
80101 | 80101 | 5 | 65 | 121 | 895.6371 | 1
80102 | 80102 | 5 | 65 | 122 | 898.8679 | 1
80103 | 80103 | 5 | 65 | 123 | -999 | 0
80104 | 80104 | 5 | 65 | 124 | -999 | 0
80105 | 80105 | 5 | 65 | 125 | -999 | 0
80106 | 80106 | 5 | 65 | 126 | -999 | 0
80107 | 80107 | 5 | 65 | 127 | -999 | 0
80108 | 80108 | 5 | 65 | 128 | -999 | 0
80109 | 80109 | 5 | 65 | 129 | -999 | 0
80110 | 80110 | 5 | 65 | 130 | -999 | 0
80111 | 80111 | 5 | 65 | 131 | -999 | 0
80112 | 80112 | 5 | 65 | 132 | -999 | 0
80113 | 80113 | 5 | 65 | 133 | -999 | 0
80114 | 80114 | 5 | 65 | 134 | -999 | 0
80115 | 80115 | 5 | 65 | 135 | -999 | 0
80116 | 80116 | 5 | 65 | 136 | -999 | 0
80117 | 80117 | 5 | 65 | 137 | -999 | 0
80118 | 80118 | 5 | 65 | 138 | -999 | 0
80119 | 80119 | 5 | 65 | 139 | -999 | 0
80120 | 80120 | 5 | 65 | 140 | -999 | 0
80121 | 80121 | 5 | 65 | 141 | -999 | 0
80122 | 80122 | 5 | 65 | 142 | -999 | 0
80123 | 80123 | 5 | 65 | 143 | -999 | 0
80124 | 80124 | 5 | 65 | 144 | -999 | 0
80125 | 80125 | 5 | 65 | 145 | -999 | 0
80126 | 80126 | 5 | 65 | 146 | -999 | 0
80127 | 80127 | 5 | 65 | 147 | -999 | 0
80128 | 80128 | 5 | 65 | 148 | -999 | 0
80129 | 80129 | 5 | 65 | 149 | -999 | 0
80130 | 80130 | 5 | 65 | 150 | -999 | 0
80131 | 80131 | 5 | 65 | 151 | -999 | 0
80132 | 80132 | 5 | 65 | 152 | -999 | 0
80133 | 80133 | 5 | 65 | 153 | -999 | 0
80134 | 80134 | 5 | 65 | 154 | -999 | 0
80135 | 80135 | 5 | 65 | 155 | -999 | 0
80136 | 80136 | 5 | 66 | 1 | -999 | 0
80137 | 80137 | 5 | 66 | 2 | 840.218 | 1
80138 | 80138 | 5 | 66 | 3 | 839.6603 | 1
80139 | 80139 | 5 | 66 | 4 | 839.4703 | 1
80140 | 80140 | 5 | 66 | 5 | 840.2306 | 1
80141 | 80141 | 5 | 66 | 6 | 842.0134 | 1
80142 | 80142 | 5 | 66 | 7 | 844.4625 | 1
80143 | 80143 | 5 | 66 | 8 | 846.0972 | 1
80144 | 80144 | 5 | 66 | 9 | 847.6896 | 1
80145 | 80145 | 5 | 66 | 10 | 849.5251 | 1
80146 | 80146 | 5 | 66 | 11 | 851.6479 | 1
80147 | 80147 | 5 | 66 | 12 | 854.0124 | 1
80148 | 80148 | 5 | 66 | 13 | 856.4305 | 1
80149 | 80149 | 5 | 66 | 14 | 858.6601 | 1
80150 | 80150 | 5 | 66 | 15 | 860.5884 | 1
80151 | 80151 | 5 | 66 | 16 | 862.2198 | 1
80152 | 80152 | 5 | 66 | 17 | 863.5956 | 1
80153 | 80153 | 5 | 66 | 18 | 864.7502 | 1
80154 | 80154 | 5 | 66 | 19 | 865.707 | 1
80155 | 80155 | 5 | 66 | 20 | 866.4848 | 1
80156 | 80156 | 5 | 66 | 21 | 867.1009 | 1
80157 | 80157 | 5 | 66 | 22 | 867.5718 | 1
80158 | 80158 | 5 | 66 | 23 | 867.9117 | 1
80159 | 80159 | 5 | 66 | 24 | 868.1284 | 1
80160 | 80160 | 5 | 66 | 25 | 868.2327 | 1
80161 | 80161 | 5 | 66 | 26 | 868.2414 | 1
80162 | 80162 | 5 | 66 | 27 | 868.1718 | 1
80163 | 80163 | 5 | 66 | 28 | 868.0342 | 1
80164 | 80164 | 5 | 66 | 29 | 867.8359 | 1
80165 | 80165 | 5 | 66 | 30 | 867.6032 | 1
80166 | 80166 | 5 | 66 | 31 | 867.3517 | 1
80167 | 80167 | 5 | 66 | 32 | 867.0533 | 1
80168 | 80168 | 5 | 66 | 33 | 866.7028 | 1
80169 | 80169 | 5 | 66 | 34 | 866.292 | 1
80170 | 80170 | 5 | 66 | 35 | 865.8152 | 1
80171 | 80171 | 5 | 66 | 36 | 865.2014 | 1
80172 | 80172 | 5 | 66 | 37 | 864.5052 | 1
80173 | 80173 | 5 | 66 | 38 | 863.8481 | 1
80174 | 80174 | 5 | 66 | 39 | 863.1561 | 1
80175 | 80175 | 5 | 66 | 40 | 862.4381 | 1
80176 | 80176 | 5 | 66 | 41 | 861.7112 | 1
80177 | 80177 | 5 | 66 | 42 | 860.9948 | 1
80178 | 80178 | 5 | 66 | 43 | 860.214 | 1
80179 | 80179 | 5 | 66 | 44 | 859.4747 | 1
80180 | 80180 | 5 | 66 | 45 | 858.856 | 1
80181 | 80181 | 5 | 66 | 46 | 858.2739 | 1
80182 | 80182 | 5 | 66 | 47 | 857.7261 | 1
80183 | 80183 | 5 | 66 | 48 | 857.2059 | 1
80184 | 80184 | 5 | 66 | 49 | 856.712 | 1
80185 | 80185 | 5 | 66 | 50 | 856.195 | 1
80186 | 80186 | 5 | 66 | 51 | 855.7319 | 1
80187 | 80187 | 5 | 66 | 52 | 855.3472 | 1
80188 | 80188 | 5 | 66 | 53 | 854.9809 | 1
80189 | 80189 | 5 | 66 | 54 | 854.6487 | 1
80190 | 80190 | 5 | 66 | 55 | 854.3959 | 1
80191 | 80191 | 5 | 66 | 56 | 854.2217 | 1
80192 | 80192 | 5 | 66 | 57 | 854.1066 | 1
80193 | 80193 | 5 | 66 | 58 | 854.0908 | 1
80194 | 80194 | 5 | 66 | 59 | 854.124 | 1
80195 | 80195 | 5 | 66 | 60 | 854.1859 | 1
80196 | 80196 | 5 | 66 | 61 | 854.2775 | 1
80197 | 80197 | 5 | 66 | 62 | 854.4048 | 1
80198 | 80198 | 5 | 66 | 63 | 854.5673 | 1
80199 | 80199 | 5 | 66 | 64 | 854.7757 | 1
80200 | 80200 | 5 | 66 | 65 | 855.0087 | 1
80201 | 80201 | 5 | 66 | 66 | 855.2344 | 1
80202 | 80202 | 5 | 66 | 67 | 855.4808 | 1
80203 | 80203 | 5 | 66 | 68 | 855.745 | 1
80204 | 80204 | 5 | 66 | 69 | 856.0251 | 1
80205 | 80205 | 5 | 66 | 70 | 856.322 | 1
80206 | 80206 | 5 | 66 | 71 | 856.6779 | 1
80207 | 80207 | 5 | 66 | 72 | 857.0615 | 1
80208 | 80208 | 5 | 66 | 73 | 857.4177 | 1
80209 | 80209 | 5 | 66 | 74 | 857.7878 | 1
80210 | 80210 | 5 | 66 | 75 | 858.1688 | 1
80211 | 80211 | 5 | 66 | 76 | 858.5586 | 1
80212 | 80212 | 5 | 66 | 77 | 858.9562 | 1
80213 | 80213 | 5 | 66 | 78 | 859.4121 | 1
80214 | 80214 | 5 | 66 | 79 | 859.8704 | 1
80215 | 80215 | 5 | 66 | 80 | 860.2686 | 1
80216 | 80216 | 5 | 66 | 81 | 860.6548 | 1
80217 | 80217 | 5 | 66 | 82 | 861.0284 | 1
80218 | 80218 | 5 | 66 | 83 | 861.3923 | 1
80219 | 80219 | 5 | 66 | 84 | 861.7556 | 1
80220 | 80220 | 5 | 66 | 85 | 862.1802 | 1
80221 | 80221 | 5 | 66 | 86 | 862.6251 | 1
80222 | 80222 | 5 | 66 | 87 | 863.0337 | 1
80223 | 80223 | 5 | 66 | 88 | 863.4548 | 1
80224 | 80224 | 5 | 66 | 89 | 863.8905 | 1
80225 | 80225 | 5 | 66 | 90 | 864.3495 | 1
80226 | 80226 | 5 | 66 | 91 | 864.8465 | 1
80227 | 80227 | 5 | 66 | 92 | 865.4676 | 1
80228 | 80228 | 5 | 66 | 93 | 866.2999 | 1
80229 | 80229 | 5 | 66 | 94 | 867.3751 | 1
80230 | 80230 | 5 | 66 | 95 | 868.7941 | 1
80231 | 80231 | 5 | 66 | 96 | 870.056 | 1
80232 | 80232 | 5 | 66 | 97 | 870.8308 | 1
80233 | 80233 | 5 | 66 | 98 | 871.414 | 1
80234 | 80234 | 5 | 66 | 99 | 872.0109 | 1
80235 | 80235 | 5 | 66 | 100 | 872.5226 | 1
80236 | 80236 | 5 | 66 | 101 | 873.0676 | 1
80237 | 80237 | 5 | 66 | 102 | 873.5405 | 1
80238 | 80238 | 5 | 66 | 103 | 873.8096 | 1
80239 | 80239 | 5 | 66 | 104 | 874.2485 | 1
80240 | 80240 | 5 | 66 | 105 | 874.8945 | 1
80241 | 80241 | 5 | 66 | 106 | 875.6126 | 1
80242 | 80242 | 5 | 66 | 107 | 876.4423 | 1
80243 | 80243 | 5 | 66 | 108 | 877.1982 | 1
80244 | 80244 | 5 | 66 | 109 | 877.7686 | 1
80245 | 80245 | 5 | 66 | 110 | 878.2629 | 1
80246 | 80246 | 5 | 66 | 111 | 878.8178 | 1
80247 | 80247 | 5 | 66 | 112 | 879.0741 | 1
80248 | 80248 | 5 | 66 | 113 | 879.1909 | 1
80249 | 80249 | 5 | 66 | 114 | 879.3698 | 1
80250 | 80250 | 5 | 66 | 115 | 879.6255 | 1
80251 | 80251 | 5 | 66 | 116 | 879.9154 | 1
80252 | 80252 | 5 | 66 | 117 | 880.2131 | 1
80253 | 80253 | 5 | 66 | 118 | 881.2365 | 1
80254 | 80254 | 5 | 66 | 119 | 885.9648 | 1
80255 | 80255 | 5 | 66 | 120 | 892.0205 | 1
80256 | 80256 | 5 | 66 | 121 | 896.2213 | 1
80257 | 80257 | 5 | 66 | 122 | 899.3417 | 1
80258 | 80258 | 5 | 66 | 123 | -999 | 0
80259 | 80259 | 5 | 66 | 124 | -999 | 0
80260 | 80260 | 5 | 66 | 125 | -999 | 0
80261 | 80261 | 5 | 66 | 126 | -999 | 0
80262 | 80262 | 5 | 66 | 127 | -999 | 0
80263 | 80263 | 5 | 66 | 128 | -999 | 0
80264 | 80264 | 5 | 66 | 129 | -999 | 0
80265 | 80265 | 5 | 66 | 130 | -999 | 0
80266 | 80266 | 5 | 66 | 131 | -999 | 0
80267 | 80267 | 5 | 66 | 132 | -999 | 0
80268 | 80268 | 5 | 66 | 133 | -999 | 0
80269 | 80269 | 5 | 66 | 134 | -999 | 0
80270 | 80270 | 5 | 66 | 135 | -999 | 0
80271 | 80271 | 5 | 66 | 136 | -999 | 0
80272 | 80272 | 5 | 66 | 137 | -999 | 0
80273 | 80273 | 5 | 66 | 138 | -999 | 0
80274 | 80274 | 5 | 66 | 139 | -999 | 0
80275 | 80275 | 5 | 66 | 140 | -999 | 0
80276 | 80276 | 5 | 66 | 141 | -999 | 0
80277 | 80277 | 5 | 66 | 142 | -999 | 0
80278 | 80278 | 5 | 66 | 143 | -999 | 0
80279 | 80279 | 5 | 66 | 144 | -999 | 0
80280 | 80280 | 5 | 66 | 145 | -999 | 0
80281 | 80281 | 5 | 66 | 146 | -999 | 0
80282 | 80282 | 5 | 66 | 147 | -999 | 0
80283 | 80283 | 5 | 66 | 148 | -999 | 0
80284 | 80284 | 5 | 66 | 149 | -999 | 0
80285 | 80285 | 5 | 66 | 150 | -999 | 0
80286 | 80286 | 5 | 66 | 151 | -999 | 0
80287 | 80287 | 5 | 66 | 152 | -999 | 0
80288 | 80288 | 5 | 66 | 153 | -999 | 0
80289 | 80289 | 5 | 66 | 154 | -999 | 0
80290 | 80290 | 5 | 66 | 155 | -999 | 0
80291 | 80291 | 5 | 67 | 1 | -999 | 0
80292 | 80292 | 5 | 67 | 2 | 840.32 | 1
80293 | 80293 | 5 | 67 | 3 | 839.7231 | 1
80294 | 80294 | 5 | 67 | 4 | 839.4476 | 1
80295 | 80295 | 5 | 67 | 5 | 840.119 | 1
80296 | 80296 | 5 | 67 | 6 | 841.8044 | 1
80297 | 80297 | 5 | 67 | 7 | 844.2827 | 1
80298 | 80298 | 5 | 67 | 8 | 845.9686 | 1
80299 | 80299 | 5 | 67 | 9 | 847.5616 | 1
80300 | 80300 | 5 | 67 | 10 | 849.3775 | 1
80301 | 80301 | 5 | 67 | 11 | 851.487 | 1
80302 | 80302 | 5 | 67 | 12 | 853.8462 | 1
80303 | 80303 | 5 | 67 | 13 | 856.2657 | 1
80304 | 80304 | 5 | 67 | 14 | 858.496 | 1
80305 | 80305 | 5 | 67 | 15 | 860.3996 | 1
80306 | 80306 | 5 | 67 | 16 | 861.9901 | 1
80307 | 80307 | 5 | 67 | 17 | 863.3201 | 1
80308 | 80308 | 5 | 67 | 18 | 864.4291 | 1
80309 | 80309 | 5 | 67 | 19 | 865.3425 | 1
80310 | 80310 | 5 | 67 | 20 | 866.0798 | 1
80311 | 80311 | 5 | 67 | 21 | 866.6567 | 1
80312 | 80312 | 5 | 67 | 22 | 867.0876 | 1
80313 | 80313 | 5 | 67 | 23 | 867.3851 | 1
80314 | 80314 | 5 | 67 | 24 | 867.5593 | 1
80315 | 80315 | 5 | 67 | 25 | 867.6234 | 1
80316 | 80316 | 5 | 67 | 26 | 867.5939 | 1
80317 | 80317 | 5 | 67 | 27 | 867.485 | 1
80318 | 80318 | 5 | 67 | 28 | 867.3071 | 1
80319 | 80319 | 5 | 67 | 29 | 867.071 | 1
80320 | 80320 | 5 | 67 | 30 | 866.806 | 1
80321 | 80321 | 5 | 67 | 31 | 866.5245 | 1
80322 | 80322 | 5 | 67 | 32 | 866.1916 | 1
80323 | 80323 | 5 | 67 | 33 | 865.8004 | 1
80324 | 80324 | 5 | 67 | 34 | 865.3431 | 1
80325 | 80325 | 5 | 67 | 35 | 864.8138 | 1
80326 | 80326 | 5 | 67 | 36 | 864.1335 | 1
80327 | 80327 | 5 | 67 | 37 | 863.3543 | 1
80328 | 80328 | 5 | 67 | 38 | 862.6034 | 1
80329 | 80329 | 5 | 67 | 39 | 861.7957 | 1
80330 | 80330 | 5 | 67 | 40 | 860.9489 | 1
80331 | 80331 | 5 | 67 | 41 | 860.0978 | 1
80332 | 80332 | 5 | 67 | 42 | 859.2829 | 1
80333 | 80333 | 5 | 67 | 43 | 858.4276 | 1
80334 | 80334 | 5 | 67 | 44 | 857.6533 | 1
80335 | 80335 | 5 | 67 | 45 | 857.0342 | 1
80336 | 80336 | 5 | 67 | 46 | 856.4907 | 1
80337 | 80337 | 5 | 67 | 47 | 856.0133 | 1
80338 | 80338 | 5 | 67 | 48 | 855.5837 | 1
80339 | 80339 | 5 | 67 | 49 | 855.1953 | 1
80340 | 80340 | 5 | 67 | 50 | 854.8353 | 1
80341 | 80341 | 5 | 67 | 51 | 854.5944 | 1
80342 | 80342 | 5 | 67 | 52 | 854.4548 | 1
80343 | 80343 | 5 | 67 | 53 | 854.3864 | 1
80344 | 80344 | 5 | 67 | 54 | 854.3821 | 1
80345 | 80345 | 5 | 67 | 55 | 854.4061 | 1
80346 | 80346 | 5 | 67 | 56 | 854.46 | 1
80347 | 80347 | 5 | 67 | 57 | 854.5688 | 1
80348 | 80348 | 5 | 67 | 58 | 854.6739 | 1
80349 | 80349 | 5 | 67 | 59 | 854.8059 | 1
80350 | 80350 | 5 | 67 | 60 | 854.9651 | 1
80351 | 80351 | 5 | 67 | 61 | 855.1432 | 1
80352 | 80352 | 5 | 67 | 62 | 855.3402 | 1
80353 | 80353 | 5 | 67 | 63 | 855.5562 | 1
80354 | 80354 | 5 | 67 | 64 | 855.8189 | 1
80355 | 80355 | 5 | 67 | 65 | 856.1036 | 1
80356 | 80356 | 5 | 67 | 66 | 856.3719 | 1
80357 | 80357 | 5 | 67 | 67 | 856.6577 | 1
80358 | 80358 | 5 | 67 | 68 | 856.9601 | 1
80359 | 80359 | 5 | 67 | 69 | 857.279 | 1
80360 | 80360 | 5 | 67 | 70 | 857.6153 | 1
80361 | 80361 | 5 | 67 | 71 | 858.0175 | 1
80362 | 80362 | 5 | 67 | 72 | 858.4503 | 1
80363 | 80363 | 5 | 67 | 73 | 858.8529 | 1
80364 | 80364 | 5 | 67 | 74 | 859.2714 | 1
80365 | 80365 | 5 | 67 | 75 | 859.7021 | 1
80366 | 80366 | 5 | 67 | 76 | 860.1431 | 1
80367 | 80367 | 5 | 67 | 77 | 860.5939 | 1
80368 | 80368 | 5 | 67 | 78 | 861.1122 | 1
80369 | 80369 | 5 | 67 | 79 | 861.631 | 1
80370 | 80370 | 5 | 67 | 80 | 862.0771 | 1
80371 | 80371 | 5 | 67 | 81 | 862.5054 | 1
80372 | 80372 | 5 | 67 | 82 | 862.9168 | 1
80373 | 80373 | 5 | 67 | 83 | 863.3186 | 1
80374 | 80374 | 5 | 67 | 84 | 863.7243 | 1
80375 | 80375 | 5 | 67 | 85 | 864.2012 | 1
80376 | 80376 | 5 | 67 | 86 | 864.6858 | 1
80377 | 80377 | 5 | 67 | 87 | 865.1127 | 1
80378 | 80378 | 5 | 67 | 88 | 865.5385 | 1
80379 | 80379 | 5 | 67 | 89 | 865.9745 | 1
80380 | 80380 | 5 | 67 | 90 | 866.4398 | 1
80381 | 80381 | 5 | 67 | 91 | 866.95 | 1
80382 | 80382 | 5 | 67 | 92 | 867.5818 | 1
80383 | 80383 | 5 | 67 | 93 | 868.4033 | 1
80384 | 80384 | 5 | 67 | 94 | 869.4349 | 1
80385 | 80385 | 5 | 67 | 95 | 870.8069 | 1
80386 | 80386 | 5 | 67 | 96 | 871.7753 | 1
80387 | 80387 | 5 | 67 | 97 | 872.3148 | 1
80388 | 80388 | 5 | 67 | 98 | 872.6926 | 1
80389 | 80389 | 5 | 67 | 99 | 873.0422 | 1
80390 | 80390 | 5 | 67 | 100 | 873.3902 | 1
80391 | 80391 | 5 | 67 | 101 | 873.7806 | 1
80392 | 80392 | 5 | 67 | 102 | 874.1388 | 1
80393 | 80393 | 5 | 67 | 103 | 874.3769 | 1
80394 | 80394 | 5 | 67 | 104 | 874.7665 | 1
80395 | 80395 | 5 | 67 | 105 | 875.3491 | 1
80396 | 80396 | 5 | 67 | 106 | 876.0277 | 1
80397 | 80397 | 5 | 67 | 107 | 876.8389 | 1
80398 | 80398 | 5 | 67 | 108 | 877.5884 | 1
80399 | 80399 | 5 | 67 | 109 | 878.2885 | 1
80400 | 80400 | 5 | 67 | 110 | 878.9017 | 1
80401 | 80401 | 5 | 67 | 111 | 879.1732 | 1
80402 | 80402 | 5 | 67 | 112 | 879.342 | 1
80403 | 80403 | 5 | 67 | 113 | 879.4468 | 1
80404 | 80404 | 5 | 67 | 114 | 879.5972 | 1
80405 | 80405 | 5 | 67 | 115 | 879.7899 | 1
80406 | 80406 | 5 | 67 | 116 | 880.0234 | 1
80407 | 80407 | 5 | 67 | 117 | 880.3314 | 1
80408 | 80408 | 5 | 67 | 118 | 881.6214 | 1
80409 | 80409 | 5 | 67 | 119 | 887.3855 | 1
80410 | 80410 | 5 | 67 | 120 | 892.8287 | 1
80411 | 80411 | 5 | 67 | 121 | 896.774 | 1
80412 | 80412 | 5 | 67 | 122 | 899.7855 | 1
80413 | 80413 | 5 | 67 | 123 | -999 | 0
80414 | 80414 | 5 | 67 | 124 | -999 | 0
80415 | 80415 | 5 | 67 | 125 | -999 | 0
80416 | 80416 | 5 | 67 | 126 | -999 | 0
80417 | 80417 | 5 | 67 | 127 | -999 | 0
80418 | 80418 | 5 | 67 | 128 | -999 | 0
80419 | 80419 | 5 | 67 | 129 | -999 | 0
80420 | 80420 | 5 | 67 | 130 | -999 | 0
80421 | 80421 | 5 | 67 | 131 | -999 | 0
80422 | 80422 | 5 | 67 | 132 | -999 | 0
80423 | 80423 | 5 | 67 | 133 | -999 | 0
80424 | 80424 | 5 | 67 | 134 | -999 | 0
80425 | 80425 | 5 | 67 | 135 | -999 | 0
80426 | 80426 | 5 | 67 | 136 | -999 | 0
80427 | 80427 | 5 | 67 | 137 | -999 | 0
80428 | 80428 | 5 | 67 | 138 | -999 | 0
80429 | 80429 | 5 | 67 | 139 | -999 | 0
80430 | 80430 | 5 | 67 | 140 | -999 | 0
80431 | 80431 | 5 | 67 | 141 | -999 | 0
80432 | 80432 | 5 | 67 | 142 | -999 | 0
80433 | 80433 | 5 | 67 | 143 | -999 | 0
80434 | 80434 | 5 | 67 | 144 | -999 | 0
80435 | 80435 | 5 | 67 | 145 | -999 | 0
80436 | 80436 | 5 | 67 | 146 | -999 | 0
80437 | 80437 | 5 | 67 | 147 | -999 | 0
80438 | 80438 | 5 | 67 | 148 | -999 | 0
80439 | 80439 | 5 | 67 | 149 | -999 | 0
80440 | 80440 | 5 | 67 | 150 | -999 | 0
80441 | 80441 | 5 | 67 | 151 | -999 | 0
80442 | 80442 | 5 | 67 | 152 | -999 | 0
80443 | 80443 | 5 | 67 | 153 | -999 | 0
80444 | 80444 | 5 | 67 | 154 | -999 | 0
80445 | 80445 | 5 | 67 | 155 | -999 | 0
80446 | 80446 | 5 | 68 | 1 | -999 | 0
80447 | 80447 | 5 | 68 | 2 | 840.374 | 1
80448 | 80448 | 5 | 68 | 3 | 839.7994 | 1
80449 | 80449 | 5 | 68 | 4 | 839.4402 | 1
80450 | 80450 | 5 | 68 | 5 | 840.0183 | 1
80451 | 80451 | 5 | 68 | 6 | 841.6135 | 1
80452 | 80452 | 5 | 68 | 7 | 844.0894 | 1
80453 | 80453 | 5 | 68 | 8 | 845.8348 | 1
80454 | 80454 | 5 | 68 | 9 | 847.4341 | 1
80455 | 80455 | 5 | 68 | 10 | 849.2338 | 1
80456 | 80456 | 5 | 68 | 11 | 851.3336 | 1
80457 | 80457 | 5 | 68 | 12 | 853.6937 | 1
80458 | 80458 | 5 | 68 | 13 | 856.1242 | 1
80459 | 80459 | 5 | 68 | 14 | 858.3683 | 1
80460 | 80460 | 5 | 68 | 15 | 860.2512 | 1
80461 | 80461 | 5 | 68 | 16 | 861.801 | 1
80462 | 80462 | 5 | 68 | 17 | 863.0864 | 1
80463 | 80463 | 5 | 68 | 18 | 864.1529 | 1
80464 | 80464 | 5 | 68 | 19 | 865.0274 | 1
80465 | 80465 | 5 | 68 | 20 | 865.7292 | 1
80466 | 80466 | 5 | 68 | 21 | 866.2729 | 1
80467 | 80467 | 5 | 68 | 22 | 866.6718 | 1
80468 | 80468 | 5 | 68 | 23 | 866.937 | 1
80469 | 80469 | 5 | 68 | 24 | 867.0804 | 1
80470 | 80470 | 5 | 68 | 25 | 867.1157 | 1
80471 | 80471 | 5 | 68 | 26 | 867.0589 | 1
80472 | 80472 | 5 | 68 | 27 | 866.9232 | 1
80473 | 80473 | 5 | 68 | 28 | 866.7198 | 1
80474 | 80474 | 5 | 68 | 29 | 866.4606 | 1
80475 | 80475 | 5 | 68 | 30 | 866.1757 | 1
80476 | 80476 | 5 | 68 | 31 | 865.8751 | 1
80477 | 80477 | 5 | 68 | 32 | 865.5204 | 1
80478 | 80478 | 5 | 68 | 33 | 865.1047 | 1
80479 | 80479 | 5 | 68 | 34 | 864.6198 | 1
80480 | 80480 | 5 | 68 | 35 | 864.0579 | 1
80481 | 80481 | 5 | 68 | 36 | 863.3296 | 1
80482 | 80482 | 5 | 68 | 37 | 862.4751 | 1
80483 | 80483 | 5 | 68 | 38 | 861.6284 | 1
80484 | 80484 | 5 | 68 | 39 | 860.6949 | 1
80485 | 80485 | 5 | 68 | 40 | 859.7036 | 1
80486 | 80486 | 5 | 68 | 41 | 858.7228 | 1
80487 | 80487 | 5 | 68 | 42 | 857.8359 | 1
80488 | 80488 | 5 | 68 | 43 | 856.966 | 1
80489 | 80489 | 5 | 68 | 44 | 856.2387 | 1
80490 | 80490 | 5 | 68 | 45 | 855.7032 | 1
80491 | 80491 | 5 | 68 | 46 | 855.3032 | 1
80492 | 80492 | 5 | 68 | 47 | 855.0234 | 1
80493 | 80493 | 5 | 68 | 48 | 854.8466 | 1
80494 | 80494 | 5 | 68 | 49 | 854.7619 | 1
80495 | 80495 | 5 | 68 | 50 | 854.7388 | 1
80496 | 80496 | 5 | 68 | 51 | 854.7532 | 1
80497 | 80497 | 5 | 68 | 52 | 854.7935 | 1
80498 | 80498 | 5 | 68 | 53 | 854.8692 | 1
80499 | 80499 | 5 | 68 | 54 | 854.9871 | 1
80500 | 80500 | 5 | 68 | 55 | 855.1684 | 1
80501 | 80501 | 5 | 68 | 56 | 855.5331 | 1
80502 | 80502 | 5 | 68 | 57 | 856.4316 | 1
80503 | 80503 | 5 | 68 | 58 | 855.8926 | 1
80504 | 80504 | 5 | 68 | 59 | 855.8503 | 1
80505 | 80505 | 5 | 68 | 60 | 855.9919 | 1
80506 | 80506 | 5 | 68 | 61 | 856.1948 | 1
80507 | 80507 | 5 | 68 | 62 | 856.423 | 1
80508 | 80508 | 5 | 68 | 63 | 856.6683 | 1
80509 | 80509 | 5 | 68 | 64 | 856.9628 | 1
80510 | 80510 | 5 | 68 | 65 | 857.2801 | 1
80511 | 80511 | 5 | 68 | 66 | 857.578 | 1
80512 | 80512 | 5 | 68 | 67 | 857.894 | 1
80513 | 80513 | 5 | 68 | 68 | 858.2278 | 1
80514 | 80514 | 5 | 68 | 69 | 858.5795 | 1
80515 | 80515 | 5 | 68 | 70 | 858.9506 | 1
80516 | 80516 | 5 | 68 | 71 | 859.3958 | 1
80517 | 80517 | 5 | 68 | 72 | 859.8776 | 1
80518 | 80518 | 5 | 68 | 73 | 860.3287 | 1
80519 | 80519 | 5 | 68 | 74 | 860.8005 | 1
80520 | 80520 | 5 | 68 | 75 | 861.2895 | 1
80521 | 80521 | 5 | 68 | 76 | 861.7938 | 1
80522 | 80522 | 5 | 68 | 77 | 862.3127 | 1
80523 | 80523 | 5 | 68 | 78 | 862.9092 | 1
80524 | 80524 | 5 | 68 | 79 | 863.496 | 1
80525 | 80525 | 5 | 68 | 80 | 863.9941 | 1
80526 | 80526 | 5 | 68 | 81 | 864.4709 | 1
80527 | 80527 | 5 | 68 | 82 | 864.9321 | 1
80528 | 80528 | 5 | 68 | 83 | 865.3898 | 1
80529 | 80529 | 5 | 68 | 84 | 865.8553 | 1
80530 | 80530 | 5 | 68 | 85 | 866.3854 | 1
80531 | 80531 | 5 | 68 | 86 | 866.8908 | 1
80532 | 80532 | 5 | 68 | 87 | 867.3165 | 1
80533 | 80533 | 5 | 68 | 88 | 867.7316 | 1
80534 | 80534 | 5 | 68 | 89 | 868.1556 | 1
80535 | 80535 | 5 | 68 | 90 | 868.6092 | 1
80536 | 80536 | 5 | 68 | 91 | 869.0961 | 1
80537 | 80537 | 5 | 68 | 92 | 869.6664 | 1
80538 | 80538 | 5 | 68 | 93 | 870.3706 | 1
80539 | 80539 | 5 | 68 | 94 | 871.205 | 1
80540 | 80540 | 5 | 68 | 95 | 872.1987 | 1
80541 | 80541 | 5 | 68 | 96 | 872.8023 | 1
80542 | 80542 | 5 | 68 | 97 | 873.1574 | 1
80543 | 80543 | 5 | 68 | 98 | 873.4377 | 1
80544 | 80544 | 5 | 68 | 99 | 873.692 | 1
80545 | 80545 | 5 | 68 | 100 | 873.9796 | 1
80546 | 80546 | 5 | 68 | 101 | 874.3118 | 1
80547 | 80547 | 5 | 68 | 102 | 874.6369 | 1
80548 | 80548 | 5 | 68 | 103 | 874.9052 | 1
80549 | 80549 | 5 | 68 | 104 | 875.2728 | 1
80550 | 80550 | 5 | 68 | 105 | 875.7896 | 1
80551 | 80551 | 5 | 68 | 106 | 876.4362 | 1
80552 | 80552 | 5 | 68 | 107 | 877.2419 | 1
80553 | 80553 | 5 | 68 | 108 | 878.1302 | 1
80554 | 80554 | 5 | 68 | 109 | 878.8679 | 1
80555 | 80555 | 5 | 68 | 110 | 879.1558 | 1
80556 | 80556 | 5 | 68 | 111 | 879.3849 | 1
80557 | 80557 | 5 | 68 | 112 | 879.5242 | 1
80558 | 80558 | 5 | 68 | 113 | 879.6289 | 1
80559 | 80559 | 5 | 68 | 114 | 879.7607 | 1
80560 | 80560 | 5 | 68 | 115 | 879.9136 | 1
80561 | 80561 | 5 | 68 | 116 | 880.1221 | 1
80562 | 80562 | 5 | 68 | 117 | 880.4874 | 1
80563 | 80563 | 5 | 68 | 118 | 882.2011 | 1
80564 | 80564 | 5 | 68 | 119 | 888.6609 | 1
80565 | 80565 | 5 | 68 | 120 | 893.5674 | 1
80566 | 80566 | 5 | 68 | 121 | 897.2962 | 1
80567 | 80567 | 5 | 68 | 122 | 900.2026 | 1
80568 | 80568 | 5 | 68 | 123 | -999 | 0
80569 | 80569 | 5 | 68 | 124 | -999 | 0
80570 | 80570 | 5 | 68 | 125 | -999 | 0
80571 | 80571 | 5 | 68 | 126 | -999 | 0
80572 | 80572 | 5 | 68 | 127 | -999 | 0
80573 | 80573 | 5 | 68 | 128 | -999 | 0
80574 | 80574 | 5 | 68 | 129 | -999 | 0
80575 | 80575 | 5 | 68 | 130 | -999 | 0
80576 | 80576 | 5 | 68 | 131 | -999 | 0
80577 | 80577 | 5 | 68 | 132 | -999 | 0
80578 | 80578 | 5 | 68 | 133 | -999 | 0
80579 | 80579 | 5 | 68 | 134 | -999 | 0
80580 | 80580 | 5 | 68 | 135 | -999 | 0
80581 | 80581 | 5 | 68 | 136 | -999 | 0
80582 | 80582 | 5 | 68 | 137 | -999 | 0
80583 | 80583 | 5 | 68 | 138 | -999 | 0
80584 | 80584 | 5 | 68 | 139 | -999 | 0
80585 | 80585 | 5 | 68 | 140 | -999 | 0
80586 | 80586 | 5 | 68 | 141 | -999 | 0
80587 | 80587 | 5 | 68 | 142 | -999 | 0
80588 | 80588 | 5 | 68 | 143 | -999 | 0
80589 | 80589 | 5 | 68 | 144 | -999 | 0
80590 | 80590 | 5 | 68 | 145 | -999 | 0
80591 | 80591 | 5 | 68 | 146 | -999 | 0
80592 | 80592 | 5 | 68 | 147 | -999 | 0
80593 | 80593 | 5 | 68 | 148 | -999 | 0
80594 | 80594 | 5 | 68 | 149 | -999 | 0
80595 | 80595 | 5 | 68 | 150 | -999 | 0
80596 | 80596 | 5 | 68 | 151 | -999 | 0
80597 | 80597 | 5 | 68 | 152 | -999 | 0
80598 | 80598 | 5 | 68 | 153 | -999 | 0
80599 | 80599 | 5 | 68 | 154 | -999 | 0
80600 | 80600 | 5 | 68 | 155 | -999 | 0
80601 | 80601 | 5 | 69 | 1 | -999 | 0
80602 | 80602 | 5 | 69 | 2 | 840.4053 | 1
80603 | 80603 | 5 | 69 | 3 | 839.8859 | 1
80604 | 80604 | 5 | 69 | 4 | 839.4492 | 1
80605 | 80605 | 5 | 69 | 5 | 839.9337 | 1
80606 | 80606 | 5 | 69 | 6 | 841.443 | 1
80607 | 80607 | 5 | 69 | 7 | 843.8886 | 1
80608 | 80608 | 5 | 69 | 8 | 845.7011 | 1
80609 | 80609 | 5 | 69 | 9 | 847.311 | 1
80610 | 80610 | 5 | 69 | 10 | 849.0991 | 1
80611 | 80611 | 5 | 69 | 11 | 851.1927 | 1
80612 | 80612 | 5 | 69 | 12 | 853.5596 | 1
80613 | 80613 | 5 | 69 | 13 | 856.0097 | 1
80614 | 80614 | 5 | 69 | 14 | 858.2834 | 1
80615 | 80615 | 5 | 69 | 15 | 860.1497 | 1
80616 | 80616 | 5 | 69 | 16 | 861.6589 | 1
80617 | 80617 | 5 | 69 | 17 | 862.9021 | 1
80618 | 80618 | 5 | 69 | 18 | 863.9302 | 1
80619 | 80619 | 5 | 69 | 19 | 864.7714 | 1
80620 | 80620 | 5 | 69 | 20 | 865.4444 | 1
80621 | 80621 | 5 | 69 | 21 | 865.9625 | 1
80622 | 80622 | 5 | 69 | 22 | 866.3381 | 1
80623 | 80623 | 5 | 69 | 23 | 866.5813 | 1
80624 | 80624 | 5 | 69 | 24 | 866.7042 | 1
80625 | 80625 | 5 | 69 | 25 | 866.7209 | 1
80626 | 80626 | 5 | 69 | 26 | 866.6469 | 1
80627 | 80627 | 5 | 69 | 27 | 866.4958 | 1
80628 | 80628 | 5 | 69 | 28 | 866.2799 | 1
80629 | 80629 | 5 | 69 | 29 | 866.0109 | 1
80630 | 80630 | 5 | 69 | 30 | 865.7188 | 1
80631 | 80631 | 5 | 69 | 31 | 865.4121 | 1
80632 | 80632 | 5 | 69 | 32 | 865.052 | 1
80633 | 80633 | 5 | 69 | 33 | 864.6319 | 1
80634 | 80634 | 5 | 69 | 34 | 864.1436 | 1
80635 | 80635 | 5 | 69 | 35 | 863.5787 | 1
80636 | 80636 | 5 | 69 | 36 | 862.8432 | 1
80637 | 80637 | 5 | 69 | 37 | 861.9678 | 1
80638 | 80638 | 5 | 69 | 38 | 861.0837 | 1
80639 | 80639 | 5 | 69 | 39 | 860.0856 | 1
80640 | 80640 | 5 | 69 | 40 | 859.0037 | 1
80641 | 80641 | 5 | 69 | 41 | 857.9503 | 1
80642 | 80642 | 5 | 69 | 42 | 857.0909 | 1
80643 | 80643 | 5 | 69 | 43 | 856.3691 | 1
80644 | 80644 | 5 | 69 | 44 | 855.923 | 1
80645 | 80645 | 5 | 69 | 45 | 855.6799 | 1
80646 | 80646 | 5 | 69 | 46 | 855.5166 | 1
80647 | 80647 | 5 | 69 | 47 | 855.4128 | 1
80648 | 80648 | 5 | 69 | 48 | 855.3677 | 1
80649 | 80649 | 5 | 69 | 49 | 855.3796 | 1
80650 | 80650 | 5 | 69 | 50 | 855.4413 | 1
80651 | 80651 | 5 | 69 | 51 | 855.5338 | 1
80652 | 80652 | 5 | 69 | 52 | 855.6349 | 1
80653 | 80653 | 5 | 69 | 53 | 855.7674 | 1
80654 | 80654 | 5 | 69 | 54 | 855.9878 | 1
80655 | 80655 | 5 | 69 | 55 | 856.6102 | 1
80656 | 80656 | 5 | 69 | 56 | 859.4338 | 1
80657 | 80657 | 5 | 69 | 57 | 878.8456 | 1
80658 | 80658 | 5 | 69 | 58 | 859.8686 | 1
80659 | 80659 | 5 | 69 | 59 | 857.4021 | 1
80660 | 80660 | 5 | 69 | 60 | 857.1448 | 1
80661 | 80661 | 5 | 69 | 61 | 857.2942 | 1
80662 | 80662 | 5 | 69 | 62 | 857.5295 | 1
80663 | 80663 | 5 | 69 | 63 | 857.7925 | 1
80664 | 80664 | 5 | 69 | 64 | 858.1098 | 1
80665 | 80665 | 5 | 69 | 65 | 858.4525 | 1
80666 | 80666 | 5 | 69 | 66 | 858.7749 | 1
80667 | 80667 | 5 | 69 | 67 | 859.1176 | 1
80668 | 80668 | 5 | 69 | 68 | 859.4806 | 1
80669 | 80669 | 5 | 69 | 69 | 859.8638 | 1
80670 | 80670 | 5 | 69 | 70 | 860.2687 | 1
80671 | 80671 | 5 | 69 | 71 | 860.7565 | 1
80672 | 80672 | 5 | 69 | 72 | 861.2856 | 1
80673 | 80673 | 5 | 69 | 73 | 861.7864 | 1
80674 | 80674 | 5 | 69 | 74 | 862.3187 | 1
80675 | 80675 | 5 | 69 | 75 | 862.8818 | 1
80676 | 80676 | 5 | 69 | 76 | 863.4745 | 1
80677 | 80677 | 5 | 69 | 77 | 864.0903 | 1
80678 | 80678 | 5 | 69 | 78 | 864.7892 | 1
80679 | 80679 | 5 | 69 | 79 | 865.4445 | 1
80680 | 80680 | 5 | 69 | 80 | 865.9911 | 1
80681 | 80681 | 5 | 69 | 81 | 866.5215 | 1
80682 | 80682 | 5 | 69 | 82 | 867.0495 | 1
80683 | 80683 | 5 | 69 | 83 | 867.5812 | 1
80684 | 80684 | 5 | 69 | 84 | 868.1047 | 1
80685 | 80685 | 5 | 69 | 85 | 868.6594 | 1
80686 | 80686 | 5 | 69 | 86 | 869.1473 | 1
80687 | 80687 | 5 | 69 | 87 | 869.5466 | 1
80688 | 80688 | 5 | 69 | 88 | 869.936 | 1
80689 | 80689 | 5 | 69 | 89 | 870.3344 | 1
80690 | 80690 | 5 | 69 | 90 | 870.7509 | 1
80691 | 80691 | 5 | 69 | 91 | 871.1769 | 1
80692 | 80692 | 5 | 69 | 92 | 871.6221 | 1
80693 | 80693 | 5 | 69 | 93 | 872.1649 | 1
80694 | 80694 | 5 | 69 | 94 | 872.7883 | 1
80695 | 80695 | 5 | 69 | 95 | 873.2809 | 1
80696 | 80696 | 5 | 69 | 96 | 873.5854 | 1
80697 | 80697 | 5 | 69 | 97 | 873.8078 | 1
80698 | 80698 | 5 | 69 | 98 | 874.0137 | 1
80699 | 80699 | 5 | 69 | 99 | 874.2181 | 1
80700 | 80700 | 5 | 69 | 100 | 874.4731 | 1
80701 | 80701 | 5 | 69 | 101 | 874.7778 | 1
80702 | 80702 | 5 | 69 | 102 | 875.0956 | 1
80703 | 80703 | 5 | 69 | 103 | 875.3877 | 1
80704 | 80704 | 5 | 69 | 104 | 875.7437 | 1
80705 | 80705 | 5 | 69 | 105 | 876.1987 | 1
80706 | 80706 | 5 | 69 | 106 | 876.8211 | 1
80707 | 80707 | 5 | 69 | 107 | 877.6451 | 1
80708 | 80708 | 5 | 69 | 108 | 878.7224 | 1
80709 | 80709 | 5 | 69 | 109 | 879.0837 | 1
80710 | 80710 | 5 | 69 | 110 | 879.319 | 1
80711 | 80711 | 5 | 69 | 111 | 879.5256 | 1
80712 | 80712 | 5 | 69 | 112 | 879.6479 | 1
80713 | 80713 | 5 | 69 | 113 | 879.7521 | 1
80714 | 80714 | 5 | 69 | 114 | 879.8711 | 1
80715 | 80715 | 5 | 69 | 115 | 880.0061 | 1
80716 | 80716 | 5 | 69 | 116 | 880.2278 | 1
80717 | 80717 | 5 | 69 | 117 | 880.7216 | 1
80718 | 80718 | 5 | 69 | 118 | 883.0757 | 1
80719 | 80719 | 5 | 69 | 119 | 889.6779 | 1
80720 | 80720 | 5 | 69 | 120 | 894.2226 | 1
80721 | 80721 | 5 | 69 | 121 | 897.7716 | 1
80722 | 80722 | 5 | 69 | 122 | 900.5858 | 1
80723 | 80723 | 5 | 69 | 123 | -999 | 0
80724 | 80724 | 5 | 69 | 124 | -999 | 0
80725 | 80725 | 5 | 69 | 125 | -999 | 0
80726 | 80726 | 5 | 69 | 126 | -999 | 0
80727 | 80727 | 5 | 69 | 127 | -999 | 0
80728 | 80728 | 5 | 69 | 128 | -999 | 0
80729 | 80729 | 5 | 69 | 129 | -999 | 0
80730 | 80730 | 5 | 69 | 130 | -999 | 0
80731 | 80731 | 5 | 69 | 131 | -999 | 0
80732 | 80732 | 5 | 69 | 132 | -999 | 0
80733 | 80733 | 5 | 69 | 133 | -999 | 0
80734 | 80734 | 5 | 69 | 134 | -999 | 0
80735 | 80735 | 5 | 69 | 135 | -999 | 0
80736 | 80736 | 5 | 69 | 136 | -999 | 0
80737 | 80737 | 5 | 69 | 137 | -999 | 0
80738 | 80738 | 5 | 69 | 138 | -999 | 0
80739 | 80739 | 5 | 69 | 139 | -999 | 0
80740 | 80740 | 5 | 69 | 140 | -999 | 0
80741 | 80741 | 5 | 69 | 141 | -999 | 0
80742 | 80742 | 5 | 69 | 142 | -999 | 0
80743 | 80743 | 5 | 69 | 143 | -999 | 0
80744 | 80744 | 5 | 69 | 144 | -999 | 0
80745 | 80745 | 5 | 69 | 145 | -999 | 0
80746 | 80746 | 5 | 69 | 146 | -999 | 0
80747 | 80747 | 5 | 69 | 147 | -999 | 0
80748 | 80748 | 5 | 69 | 148 | -999 | 0
80749 | 80749 | 5 | 69 | 149 | -999 | 0
80750 | 80750 | 5 | 69 | 150 | -999 | 0
80751 | 80751 | 5 | 69 | 151 | -999 | 0
80752 | 80752 | 5 | 69 | 152 | -999 | 0
80753 | 80753 | 5 | 69 | 153 | -999 | 0
80754 | 80754 | 5 | 69 | 154 | -999 | 0
80755 | 80755 | 5 | 69 | 155 | -999 | 0
80756 | 80756 | 5 | 70 | 1 | -999 | 0
80757 | 80757 | 5 | 70 | 2 | 840.4297 | 1
80758 | 80758 | 5 | 70 | 3 | 839.9848 | 1
80759 | 80759 | 5 | 70 | 4 | 839.4747 | 1
80760 | 80760 | 5 | 70 | 5 | 839.8607 | 1
80761 | 80761 | 5 | 70 | 6 | 841.2744 | 1
80762 | 80762 | 5 | 70 | 7 | 843.6672 | 1
80763 | 80763 | 5 | 70 | 8 | 845.5603 | 1
80764 | 80764 | 5 | 70 | 9 | 847.1855 | 1
80765 | 80765 | 5 | 70 | 10 | 848.9669 | 1
80766 | 80766 | 5 | 70 | 11 | 851.0575 | 1
80767 | 80767 | 5 | 70 | 12 | 853.4366 | 1
80768 | 80768 | 5 | 70 | 13 | 855.9152 | 1
80769 | 80769 | 5 | 70 | 14 | 858.2369 | 1
80770 | 80770 | 5 | 70 | 15 | 860.0884 | 1
80771 | 80771 | 5 | 70 | 16 | 861.554 | 1
80772 | 80772 | 5 | 70 | 17 | 862.755 | 1
80773 | 80773 | 5 | 70 | 18 | 863.747 | 1
80774 | 80774 | 5 | 70 | 19 | 864.5587 | 1
80775 | 80775 | 5 | 70 | 20 | 865.208 | 1
80776 | 80776 | 5 | 70 | 21 | 865.7067 | 1
80777 | 80777 | 5 | 70 | 22 | 866.066 | 1
80778 | 80778 | 5 | 70 | 23 | 866.2952 | 1
80779 | 80779 | 5 | 70 | 24 | 866.4056 | 1
80780 | 80780 | 5 | 70 | 25 | 866.4118 | 1
80781 | 80781 | 5 | 70 | 26 | 866.3289 | 1
80782 | 80782 | 5 | 70 | 27 | 866.1717 | 1
80783 | 80783 | 5 | 70 | 28 | 865.953 | 1
80784 | 80784 | 5 | 70 | 29 | 865.6848 | 1
80785 | 80785 | 5 | 70 | 30 | 865.3964 | 1
80786 | 80786 | 5 | 70 | 31 | 865.0957 | 1
80787 | 80787 | 5 | 70 | 32 | 864.7452 | 1
80788 | 80788 | 5 | 70 | 33 | 864.3394 | 1
80789 | 80789 | 5 | 70 | 34 | 863.8721 | 1
80790 | 80790 | 5 | 70 | 35 | 863.3373 | 1
80791 | 80791 | 5 | 70 | 36 | 862.6494 | 1
80792 | 80792 | 5 | 70 | 37 | 861.8466 | 1
80793 | 80793 | 5 | 70 | 38 | 861.056 | 1
80794 | 80794 | 5 | 70 | 39 | 860.196 | 1
80795 | 80795 | 5 | 70 | 40 | 859.3042 | 1
80796 | 80796 | 5 | 70 | 41 | 858.4581 | 1
80797 | 80797 | 5 | 70 | 42 | 857.7477 | 1
80798 | 80798 | 5 | 70 | 43 | 857.1376 | 1
80799 | 80799 | 5 | 70 | 44 | 856.762 | 1
80800 | 80800 | 5 | 70 | 45 | 856.5583 | 1
80801 | 80801 | 5 | 70 | 46 | 856.4373 | 1
80802 | 80802 | 5 | 70 | 47 | 856.3735 | 1
80803 | 80803 | 5 | 70 | 48 | 856.3572 | 1
80804 | 80804 | 5 | 70 | 49 | 856.3826 | 1
80805 | 80805 | 5 | 70 | 50 | 856.4494 | 1
80806 | 80806 | 5 | 70 | 51 | 856.5497 | 1
80807 | 80807 | 5 | 70 | 52 | 856.6578 | 1
80808 | 80808 | 5 | 70 | 53 | 856.7863 | 1
80809 | 80809 | 5 | 70 | 54 | 856.9445 | 1
80810 | 80810 | 5 | 70 | 55 | 857.1714 | 1
80811 | 80811 | 5 | 70 | 56 | 857.6002 | 1
80812 | 80812 | 5 | 70 | 57 | 858.6075 | 1
80813 | 80813 | 5 | 70 | 58 | 858.0429 | 1
80814 | 80814 | 5 | 70 | 59 | 858.001 | 1
80815 | 80815 | 5 | 70 | 60 | 858.1637 | 1
80816 | 80816 | 5 | 70 | 61 | 858.3974 | 1
80817 | 80817 | 5 | 70 | 62 | 858.6609 | 1
80818 | 80818 | 5 | 70 | 63 | 858.9437 | 1
80819 | 80819 | 5 | 70 | 64 | 859.2839 | 1
80820 | 80820 | 5 | 70 | 65 | 859.6521 | 1
80821 | 80821 | 5 | 70 | 66 | 860.0008 | 1
80822 | 80822 | 5 | 70 | 67 | 860.3748 | 1
80823 | 80823 | 5 | 70 | 68 | 860.7735 | 1
80824 | 80824 | 5 | 70 | 69 | 861.1955 | 1
80825 | 80825 | 5 | 70 | 70 | 861.6411 | 1
80826 | 80826 | 5 | 70 | 71 | 862.1766 | 1
80827 | 80827 | 5 | 70 | 72 | 862.7596 | 1
80828 | 80828 | 5 | 70 | 73 | 863.3252 | 1
80829 | 80829 | 5 | 70 | 74 | 863.9454 | 1
80830 | 80830 | 5 | 70 | 75 | 864.6218 | 1
80831 | 80831 | 5 | 70 | 76 | 865.3497 | 1
80832 | 80832 | 5 | 70 | 77 | 866.114 | 1
80833 | 80833 | 5 | 70 | 78 | 866.9821 | 1
80834 | 80834 | 5 | 70 | 79 | 867.7357 | 1
80835 | 80835 | 5 | 70 | 80 | 868.3441 | 1
80836 | 80836 | 5 | 70 | 81 | 868.9333 | 1
80837 | 80837 | 5 | 70 | 82 | 869.5118 | 1
80838 | 80838 | 5 | 70 | 83 | 870.0755 | 1
80839 | 80839 | 5 | 70 | 84 | 870.603 | 1
80840 | 80840 | 5 | 70 | 85 | 871.1331 | 1
80841 | 80841 | 5 | 70 | 86 | 871.5744 | 1
80842 | 80842 | 5 | 70 | 87 | 871.923 | 1
80843 | 80843 | 5 | 70 | 88 | 872.2504 | 1
80844 | 80844 | 5 | 70 | 89 | 872.5674 | 1
80845 | 80845 | 5 | 70 | 90 | 872.8693 | 1
80846 | 80846 | 5 | 70 | 91 | 873.1443 | 1
80847 | 80847 | 5 | 70 | 92 | 873.4231 | 1
80848 | 80848 | 5 | 70 | 93 | 873.6974 | 1
80849 | 80849 | 5 | 70 | 94 | 873.9365 | 1
80850 | 80850 | 5 | 70 | 95 | 874.11 | 1
80851 | 80851 | 5 | 70 | 96 | 874.2472 | 1
80852 | 80852 | 5 | 70 | 97 | 874.3862 | 1
80853 | 80853 | 5 | 70 | 98 | 874.5355 | 1
80854 | 80854 | 5 | 70 | 99 | 874.7073 | 1
80855 | 80855 | 5 | 70 | 100 | 874.9393 | 1
80856 | 80856 | 5 | 70 | 101 | 875.2253 | 1
80857 | 80857 | 5 | 70 | 102 | 875.543 | 1
80858 | 80858 | 5 | 70 | 103 | 875.8478 | 1
80859 | 80859 | 5 | 70 | 104 | 876.1829 | 1
80860 | 80860 | 5 | 70 | 105 | 876.5916 | 1
80861 | 80861 | 5 | 70 | 106 | 877.1968 | 1
80862 | 80862 | 5 | 70 | 107 | 878.2184 | 1
80863 | 80863 | 5 | 70 | 108 | 878.9959 | 1
80864 | 80864 | 5 | 70 | 109 | 879.2308 | 1
80865 | 80865 | 5 | 70 | 110 | 879.4482 | 1
80866 | 80866 | 5 | 70 | 111 | 879.6342 | 1
80867 | 80867 | 5 | 70 | 112 | 879.749 | 1
80868 | 80868 | 5 | 70 | 113 | 879.8515 | 1
80869 | 80869 | 5 | 70 | 114 | 879.9644 | 1
80870 | 80870 | 5 | 70 | 115 | 880.1011 | 1
80871 | 80871 | 5 | 70 | 116 | 880.3828 | 1
80872 | 80872 | 5 | 70 | 117 | 881.1317 | 1
80873 | 80873 | 5 | 70 | 118 | 884.64 | 1
80874 | 80874 | 5 | 70 | 119 | 890.5864 | 1
80875 | 80875 | 5 | 70 | 120 | 894.8298 | 1
80876 | 80876 | 5 | 70 | 121 | 898.2232 | 1
80877 | 80877 | 5 | 70 | 122 | 900.9542 | 1
80878 | 80878 | 5 | 70 | 123 | -999 | 0
80879 | 80879 | 5 | 70 | 124 | -999 | 0
80880 | 80880 | 5 | 70 | 125 | -999 | 0
80881 | 80881 | 5 | 70 | 126 | -999 | 0
80882 | 80882 | 5 | 70 | 127 | -999 | 0
80883 | 80883 | 5 | 70 | 128 | -999 | 0
80884 | 80884 | 5 | 70 | 129 | -999 | 0
80885 | 80885 | 5 | 70 | 130 | -999 | 0
80886 | 80886 | 5 | 70 | 131 | -999 | 0
80887 | 80887 | 5 | 70 | 132 | -999 | 0
80888 | 80888 | 5 | 70 | 133 | -999 | 0
80889 | 80889 | 5 | 70 | 134 | -999 | 0
80890 | 80890 | 5 | 70 | 135 | -999 | 0
80891 | 80891 | 5 | 70 | 136 | -999 | 0
80892 | 80892 | 5 | 70 | 137 | -999 | 0
80893 | 80893 | 5 | 70 | 138 | -999 | 0
80894 | 80894 | 5 | 70 | 139 | -999 | 0
80895 | 80895 | 5 | 70 | 140 | -999 | 0
80896 | 80896 | 5 | 70 | 141 | -999 | 0
80897 | 80897 | 5 | 70 | 142 | -999 | 0
80898 | 80898 | 5 | 70 | 143 | -999 | 0
80899 | 80899 | 5 | 70 | 144 | -999 | 0
80900 | 80900 | 5 | 70 | 145 | -999 | 0
80901 | 80901 | 5 | 70 | 146 | -999 | 0
80902 | 80902 | 5 | 70 | 147 | -999 | 0
80903 | 80903 | 5 | 70 | 148 | -999 | 0
80904 | 80904 | 5 | 70 | 149 | -999 | 0
80905 | 80905 | 5 | 70 | 150 | -999 | 0
80906 | 80906 | 5 | 70 | 151 | -999 | 0
80907 | 80907 | 5 | 70 | 152 | -999 | 0
80908 | 80908 | 5 | 70 | 153 | -999 | 0
80909 | 80909 | 5 | 70 | 154 | -999 | 0
80910 | 80910 | 5 | 70 | 155 | -999 | 0
80911 | 80911 | 5 | 71 | 1 | -999 | 0
80912 | 80912 | 5 | 71 | 2 | 840.4525 | 1
80913 | 80913 | 5 | 71 | 3 | 840.105 | 1
80914 | 80914 | 5 | 71 | 4 | 839.5223 | 1
80915 | 80915 | 5 | 71 | 5 | 839.7987 | 1
80916 | 80916 | 5 | 71 | 6 | 841.1019 | 1
80917 | 80917 | 5 | 71 | 7 | 843.408 | 1
80918 | 80918 | 5 | 71 | 8 | 845.4032 | 1
80919 | 80919 | 5 | 71 | 9 | 847.0487 | 1
80920 | 80920 | 5 | 71 | 10 | 848.8306 | 1
80921 | 80921 | 5 | 71 | 11 | 850.9227 | 1
80922 | 80922 | 5 | 71 | 12 | 853.3206 | 1
80923 | 80923 | 5 | 71 | 13 | 855.842 | 1
80924 | 80924 | 5 | 71 | 14 | 858.2408 | 1
80925 | 80925 | 5 | 71 | 15 | 860.0701 | 1
80926 | 80926 | 5 | 71 | 16 | 861.4865 | 1
80927 | 80927 | 5 | 71 | 17 | 862.6439 | 1
80928 | 80928 | 5 | 71 | 18 | 863.6001 | 1
80929 | 80929 | 5 | 71 | 19 | 864.3859 | 1
80930 | 80930 | 5 | 71 | 20 | 865.0164 | 1
80931 | 80931 | 5 | 71 | 21 | 865.5015 | 1
80932 | 80932 | 5 | 71 | 22 | 865.8522 | 1
80933 | 80933 | 5 | 71 | 23 | 866.0759 | 1
80934 | 80934 | 5 | 71 | 24 | 866.1821 | 1
80935 | 80935 | 5 | 71 | 25 | 866.1859 | 1
80936 | 80936 | 5 | 71 | 26 | 866.1026 | 1
80937 | 80937 | 5 | 71 | 27 | 865.9482 | 1
80938 | 80938 | 5 | 71 | 28 | 865.7363 | 1
80939 | 80939 | 5 | 71 | 29 | 865.4791 | 1
80940 | 80940 | 5 | 71 | 30 | 865.2051 | 1
80941 | 80941 | 5 | 71 | 31 | 864.9222 | 1
80942 | 80942 | 5 | 71 | 32 | 864.5955 | 1
80943 | 80943 | 5 | 71 | 33 | 864.2216 | 1
80944 | 80944 | 5 | 71 | 34 | 863.7969 | 1
80945 | 80945 | 5 | 71 | 35 | 863.3185 | 1
80946 | 80946 | 5 | 71 | 36 | 862.7156 | 1
80947 | 80947 | 5 | 71 | 37 | 862.0353 | 1
80948 | 80948 | 5 | 71 | 38 | 861.3874 | 1
80949 | 80949 | 5 | 71 | 39 | 860.7088 | 1
80950 | 80950 | 5 | 71 | 40 | 860.0284 | 1
80951 | 80951 | 5 | 71 | 41 | 859.3889 | 1
80952 | 80952 | 5 | 71 | 42 | 858.8337 | 1
80953 | 80953 | 5 | 71 | 43 | 858.3296 | 1
80954 | 80954 | 5 | 71 | 44 | 857.986 | 1
80955 | 80955 | 5 | 71 | 45 | 857.7783 | 1
80956 | 80956 | 5 | 71 | 46 | 857.6454 | 1
80957 | 80957 | 5 | 71 | 47 | 857.5704 | 1
80958 | 80958 | 5 | 71 | 48 | 857.5425 | 1
80959 | 80959 | 5 | 71 | 49 | 857.5539 | 1
80960 | 80960 | 5 | 71 | 50 | 857.6039 | 1
80961 | 80961 | 5 | 71 | 51 | 857.6915 | 1
80962 | 80962 | 5 | 71 | 52 | 857.7914 | 1
80963 | 80963 | 5 | 71 | 53 | 857.9119 | 1
80964 | 80964 | 5 | 71 | 54 | 858.0523 | 1
80965 | 80965 | 5 | 71 | 55 | 858.215 | 1
80966 | 80966 | 5 | 71 | 56 | 858.4078 | 1
80967 | 80967 | 5 | 71 | 57 | 858.6599 | 1
80968 | 80968 | 5 | 71 | 58 | 858.8603 | 1
80969 | 80969 | 5 | 71 | 59 | 859.069 | 1
80970 | 80970 | 5 | 71 | 60 | 859.3084 | 1
80971 | 80971 | 5 | 71 | 61 | 859.5714 | 1
80972 | 80972 | 5 | 71 | 62 | 859.8544 | 1
80973 | 80973 | 5 | 71 | 63 | 860.1564 | 1
80974 | 80974 | 5 | 71 | 64 | 860.521 | 1
80975 | 80975 | 5 | 71 | 65 | 860.9191 | 1
80976 | 80976 | 5 | 71 | 66 | 861.3021 | 1
80977 | 80977 | 5 | 71 | 67 | 861.7181 | 1
80978 | 80978 | 5 | 71 | 68 | 862.1641 | 1
80979 | 80979 | 5 | 71 | 69 | 862.6355 | 1
80980 | 80980 | 5 | 71 | 70 | 863.1305 | 1
80981 | 80981 | 5 | 71 | 71 | 863.7264 | 1
80982 | 80982 | 5 | 71 | 72 | 864.3845 | 1
80983 | 80983 | 5 | 71 | 73 | 865.043 | 1
80984 | 80984 | 5 | 71 | 74 | 865.7793 | 1
80985 | 80985 | 5 | 71 | 75 | 866.5897 | 1
80986 | 80986 | 5 | 71 | 76 | 867.4755 | 1
80987 | 80987 | 5 | 71 | 77 | 868.4486 | 1
80988 | 80988 | 5 | 71 | 78 | 869.6523 | 1
80989 | 80989 | 5 | 71 | 79 | 870.5745 | 1
80990 | 80990 | 5 | 71 | 80 | 871.1766 | 1
80991 | 80991 | 5 | 71 | 81 | 871.6066 | 1
80992 | 80992 | 5 | 71 | 82 | 871.9372 | 1
80993 | 80993 | 5 | 71 | 83 | 872.2288 | 1
80994 | 80994 | 5 | 71 | 84 | 872.5123 | 1
80995 | 80995 | 5 | 71 | 85 | 872.8293 | 1
80996 | 80996 | 5 | 71 | 86 | 873.1219 | 1
80997 | 80997 | 5 | 71 | 87 | 873.3591 | 1
80998 | 80998 | 5 | 71 | 88 | 873.5776 | 1
80999 | 80999 | 5 | 71 | 89 | 873.7847 | 1
81000 | 81000 | 5 | 71 | 90 | 873.983 | 1
81001 | 81001 | 5 | 71 | 91 | 874.1677 | 1
81002 | 81002 | 5 | 71 | 92 | 874.3527 | 1
81003 | 81003 | 5 | 71 | 93 | 874.513 | 1
81004 | 81004 | 5 | 71 | 94 | 874.6269 | 1
81005 | 81005 | 5 | 71 | 95 | 874.7149 | 1
81006 | 81006 | 5 | 71 | 96 | 874.8031 | 1
81007 | 81007 | 5 | 71 | 97 | 874.9068 | 1
81008 | 81008 | 5 | 71 | 98 | 875.0274 | 1
81009 | 81009 | 5 | 71 | 99 | 875.1824 | 1
81010 | 81010 | 5 | 71 | 100 | 875.3976 | 1
81011 | 81011 | 5 | 71 | 101 | 875.6647 | 1
81012 | 81012 | 5 | 71 | 102 | 875.9734 | 1
81013 | 81013 | 5 | 71 | 103 | 876.277 | 1
81014 | 81014 | 5 | 71 | 104 | 876.5938 | 1
81015 | 81015 | 5 | 71 | 105 | 876.9805 | 1
81016 | 81016 | 5 | 71 | 106 | 877.574 | 1
81017 | 81017 | 5 | 71 | 107 | 878.7261 | 1
81018 | 81018 | 5 | 71 | 108 | 879.179 | 1
81019 | 81019 | 5 | 71 | 109 | 879.382 | 1
81020 | 81020 | 5 | 71 | 110 | 879.5763 | 1
81021 | 81021 | 5 | 71 | 111 | 879.7389 | 1
81022 | 81022 | 5 | 71 | 112 | 879.8455 | 1
81023 | 81023 | 5 | 71 | 113 | 879.9461 | 1
81024 | 81024 | 5 | 71 | 114 | 880.0654 | 1
81025 | 81025 | 5 | 71 | 115 | 880.2343 | 1
81026 | 81026 | 5 | 71 | 116 | 880.6521 | 1
81027 | 81027 | 5 | 71 | 117 | 881.976 | 1
81028 | 81028 | 5 | 71 | 118 | 886.3819 | 1
81029 | 81029 | 5 | 71 | 119 | 891.4395 | 1
81030 | 81030 | 5 | 71 | 120 | 895.4147 | 1
81031 | 81031 | 5 | 71 | 121 | 898.6675 | 1
81032 | 81032 | 5 | 71 | 122 | 901.3156 | 1
81033 | 81033 | 5 | 71 | 123 | -999 | 0
81034 | 81034 | 5 | 71 | 124 | -999 | 0
81035 | 81035 | 5 | 71 | 125 | -999 | 0
81036 | 81036 | 5 | 71 | 126 | -999 | 0
81037 | 81037 | 5 | 71 | 127 | -999 | 0
81038 | 81038 | 5 | 71 | 128 | -999 | 0
81039 | 81039 | 5 | 71 | 129 | -999 | 0
81040 | 81040 | 5 | 71 | 130 | -999 | 0
81041 | 81041 | 5 | 71 | 131 | -999 | 0
81042 | 81042 | 5 | 71 | 132 | -999 | 0
81043 | 81043 | 5 | 71 | 133 | -999 | 0
81044 | 81044 | 5 | 71 | 134 | -999 | 0
81045 | 81045 | 5 | 71 | 135 | -999 | 0
81046 | 81046 | 5 | 71 | 136 | -999 | 0
81047 | 81047 | 5 | 71 | 137 | -999 | 0
81048 | 81048 | 5 | 71 | 138 | -999 | 0
81049 | 81049 | 5 | 71 | 139 | -999 | 0
81050 | 81050 | 5 | 71 | 140 | -999 | 0
81051 | 81051 | 5 | 71 | 141 | -999 | 0
81052 | 81052 | 5 | 71 | 142 | -999 | 0
81053 | 81053 | 5 | 71 | 143 | -999 | 0
81054 | 81054 | 5 | 71 | 144 | -999 | 0
81055 | 81055 | 5 | 71 | 145 | -999 | 0
81056 | 81056 | 5 | 71 | 146 | -999 | 0
81057 | 81057 | 5 | 71 | 147 | -999 | 0
81058 | 81058 | 5 | 71 | 148 | -999 | 0
81059 | 81059 | 5 | 71 | 149 | -999 | 0
81060 | 81060 | 5 | 71 | 150 | -999 | 0
81061 | 81061 | 5 | 71 | 151 | -999 | 0
81062 | 81062 | 5 | 71 | 152 | -999 | 0
81063 | 81063 | 5 | 71 | 153 | -999 | 0
81064 | 81064 | 5 | 71 | 154 | -999 | 0
81065 | 81065 | 5 | 71 | 155 | -999 | 0
81066 | 81066 | 5 | 72 | 1 | -999 | 0
81067 | 81067 | 5 | 72 | 2 | 840.4733 | 1
81068 | 81068 | 5 | 72 | 3 | 840.2448 | 1
81069 | 81069 | 5 | 72 | 4 | 839.594 | 1
81070 | 81070 | 5 | 72 | 5 | 839.7524 | 1
81071 | 81071 | 5 | 72 | 6 | 840.9374 | 1
81072 | 81072 | 5 | 72 | 7 | 843.1232 | 1
81073 | 81073 | 5 | 72 | 8 | 845.2344 | 1
81074 | 81074 | 5 | 72 | 9 | 846.9031 | 1
81075 | 81075 | 5 | 72 | 10 | 848.6932 | 1
81076 | 81076 | 5 | 72 | 11 | 850.7921 | 1
81077 | 81077 | 5 | 72 | 12 | 853.2145 | 1
81078 | 81078 | 5 | 72 | 13 | 855.7953 | 1
81079 | 81079 | 5 | 72 | 14 | 858.3102 | 1
81080 | 81080 | 5 | 72 | 15 | 860.0959 | 1
81081 | 81081 | 5 | 72 | 16 | 861.4597 | 1
81082 | 81082 | 5 | 72 | 17 | 862.574 | 1
81083 | 81083 | 5 | 72 | 18 | 863.4954 | 1
81084 | 81084 | 5 | 72 | 19 | 864.2603 | 1
81085 | 81085 | 5 | 72 | 20 | 864.8778 | 1
81086 | 81086 | 5 | 72 | 21 | 865.3565 | 1
81087 | 81087 | 5 | 72 | 22 | 865.7063 | 1
81088 | 81088 | 5 | 72 | 23 | 865.934 | 1
81089 | 81089 | 5 | 72 | 24 | 866.0443 | 1
81090 | 81090 | 5 | 72 | 25 | 866.0532 | 1
81091 | 81091 | 5 | 72 | 26 | 865.9771 | 1
81092 | 81092 | 5 | 72 | 27 | 865.8329 | 1
81093 | 81093 | 5 | 72 | 28 | 865.6353 | 1
81094 | 81094 | 5 | 72 | 29 | 865.3969 | 1
81095 | 81095 | 5 | 72 | 30 | 865.1453 | 1
81096 | 81096 | 5 | 72 | 31 | 864.8879 | 1
81097 | 81097 | 5 | 72 | 32 | 864.5939 | 1
81098 | 81098 | 5 | 72 | 33 | 864.2612 | 1
81099 | 81099 | 5 | 72 | 34 | 863.8884 | 1
81100 | 81100 | 5 | 72 | 35 | 863.4755 | 1
81101 | 81101 | 5 | 72 | 36 | 862.9655 | 1
81102 | 81102 | 5 | 72 | 37 | 862.4072 | 1
81103 | 81103 | 5 | 72 | 38 | 861.8894 | 1
81104 | 81104 | 5 | 72 | 39 | 861.3607 | 1
81105 | 81105 | 5 | 72 | 40 | 860.8403 | 1
81106 | 81106 | 5 | 72 | 41 | 860.3516 | 1
81107 | 81107 | 5 | 72 | 42 | 859.9176 | 1
81108 | 81108 | 5 | 72 | 43 | 859.5059 | 1
81109 | 81109 | 5 | 72 | 44 | 859.2014 | 1
81110 | 81110 | 5 | 72 | 45 | 859.0023 | 1
81111 | 81111 | 5 | 72 | 46 | 858.8644 | 1
81112 | 81112 | 5 | 72 | 47 | 858.7788 | 1
81113 | 81113 | 5 | 72 | 48 | 858.7379 | 1
81114 | 81114 | 5 | 72 | 49 | 858.7353 | 1
81115 | 81115 | 5 | 72 | 50 | 858.77 | 1
81116 | 81116 | 5 | 72 | 51 | 858.845 | 1
81117 | 81117 | 5 | 72 | 52 | 858.9364 | 1
81118 | 81118 | 5 | 72 | 53 | 859.0505 | 1
81119 | 81119 | 5 | 72 | 54 | 859.186 | 1
81120 | 81120 | 5 | 72 | 55 | 859.342 | 1
81121 | 81121 | 5 | 72 | 56 | 859.5179 | 1
81122 | 81122 | 5 | 72 | 57 | 859.7381 | 1
81123 | 81123 | 5 | 72 | 58 | 859.9813 | 1
81124 | 81124 | 5 | 72 | 59 | 860.2166 | 1
81125 | 81125 | 5 | 72 | 60 | 860.4731 | 1
81126 | 81126 | 5 | 72 | 61 | 860.7512 | 1
81127 | 81127 | 5 | 72 | 62 | 861.0503 | 1
81128 | 81128 | 5 | 72 | 63 | 861.3707 | 1
81129 | 81129 | 5 | 72 | 64 | 861.7597 | 1
81130 | 81130 | 5 | 72 | 65 | 862.191 | 1
81131 | 81131 | 5 | 72 | 66 | 862.613 | 1
81132 | 81132 | 5 | 72 | 67 | 863.0768 | 1
81133 | 81133 | 5 | 72 | 68 | 863.5756 | 1
81134 | 81134 | 5 | 72 | 69 | 864.1028 | 1
81135 | 81135 | 5 | 72 | 70 | 864.6575 | 1
81136 | 81136 | 5 | 72 | 71 | 865.3328 | 1
81137 | 81137 | 5 | 72 | 72 | 866.0872 | 1
81138 | 81138 | 5 | 72 | 73 | 866.8392 | 1
81139 | 81139 | 5 | 72 | 74 | 867.6494 | 1
81140 | 81140 | 5 | 72 | 75 | 868.4982 | 1
81141 | 81141 | 5 | 72 | 76 | 869.3801 | 1
81142 | 81142 | 5 | 72 | 77 | 870.3005 | 1
81143 | 81143 | 5 | 72 | 78 | 871.3784 | 1
81144 | 81144 | 5 | 72 | 79 | 872.0904 | 1
81145 | 81145 | 5 | 72 | 80 | 872.5172 | 1
81146 | 81146 | 5 | 72 | 81 | 872.8165 | 1
81147 | 81147 | 5 | 72 | 82 | 873.0535 | 1
81148 | 81148 | 5 | 72 | 83 | 873.2643 | 1
81149 | 81149 | 5 | 72 | 84 | 873.4661 | 1
81150 | 81150 | 5 | 72 | 85 | 873.6896 | 1
81151 | 81151 | 5 | 72 | 86 | 873.9029 | 1
81152 | 81152 | 5 | 72 | 87 | 874.0831 | 1
81153 | 81153 | 5 | 72 | 88 | 874.2554 | 1
81154 | 81154 | 5 | 72 | 89 | 874.4196 | 1
81155 | 81155 | 5 | 72 | 90 | 874.5752 | 1
81156 | 81156 | 5 | 72 | 91 | 874.7178 | 1
81157 | 81157 | 5 | 72 | 92 | 874.8583 | 1
81158 | 81158 | 5 | 72 | 93 | 874.9897 | 1
81159 | 81159 | 5 | 72 | 94 | 875.0956 | 1
81160 | 81160 | 5 | 72 | 95 | 875.1816 | 1
81161 | 81161 | 5 | 72 | 96 | 875.2643 | 1
81162 | 81162 | 5 | 72 | 97 | 875.3623 | 1
81163 | 81163 | 5 | 72 | 98 | 875.4844 | 1
81164 | 81164 | 5 | 72 | 99 | 875.636 | 1
81165 | 81165 | 5 | 72 | 100 | 875.8382 | 1
81166 | 81166 | 5 | 72 | 101 | 876.0836 | 1
81167 | 81167 | 5 | 72 | 102 | 876.3743 | 1
81168 | 81168 | 5 | 72 | 103 | 876.6631 | 1
81169 | 81169 | 5 | 72 | 104 | 876.9707 | 1
81170 | 81170 | 5 | 72 | 105 | 877.351 | 1
81171 | 81171 | 5 | 72 | 106 | 877.9706 | 1
81172 | 81172 | 5 | 72 | 107 | 879.0129 | 1
81173 | 81173 | 5 | 72 | 108 | 879.3351 | 1
81174 | 81174 | 5 | 72 | 109 | 879.5352 | 1
81175 | 81175 | 5 | 72 | 110 | 879.7021 | 1
81176 | 81176 | 5 | 72 | 111 | 879.8361 | 1
81177 | 81177 | 5 | 72 | 112 | 879.9326 | 1
81178 | 81178 | 5 | 72 | 113 | 880.0347 | 1
81179 | 81179 | 5 | 72 | 114 | 880.1866 | 1
81180 | 81180 | 5 | 72 | 115 | 880.4399 | 1
81181 | 81181 | 5 | 72 | 116 | 881.0862 | 1
81182 | 81182 | 5 | 72 | 117 | 883.3694 | 1
81183 | 81183 | 5 | 72 | 118 | 887.6717 | 1
81184 | 81184 | 5 | 72 | 119 | 892.2095 | 1
81185 | 81185 | 5 | 72 | 120 | 895.9573 | 1
81186 | 81186 | 5 | 72 | 121 | 899.0859 | 1
81187 | 81187 | 5 | 72 | 122 | 901.653 | 1
81188 | 81188 | 5 | 72 | 123 | -999 | 0
81189 | 81189 | 5 | 72 | 124 | -999 | 0
81190 | 81190 | 5 | 72 | 125 | -999 | 0
81191 | 81191 | 5 | 72 | 126 | -999 | 0
81192 | 81192 | 5 | 72 | 127 | -999 | 0
81193 | 81193 | 5 | 72 | 128 | -999 | 0
81194 | 81194 | 5 | 72 | 129 | -999 | 0
81195 | 81195 | 5 | 72 | 130 | -999 | 0
81196 | 81196 | 5 | 72 | 131 | -999 | 0
81197 | 81197 | 5 | 72 | 132 | -999 | 0
81198 | 81198 | 5 | 72 | 133 | -999 | 0
81199 | 81199 | 5 | 72 | 134 | -999 | 0
81200 | 81200 | 5 | 72 | 135 | -999 | 0
81201 | 81201 | 5 | 72 | 136 | -999 | 0
81202 | 81202 | 5 | 72 | 137 | -999 | 0
81203 | 81203 | 5 | 72 | 138 | -999 | 0
81204 | 81204 | 5 | 72 | 139 | -999 | 0
81205 | 81205 | 5 | 72 | 140 | -999 | 0
81206 | 81206 | 5 | 72 | 141 | -999 | 0
81207 | 81207 | 5 | 72 | 142 | -999 | 0
81208 | 81208 | 5 | 72 | 143 | -999 | 0
81209 | 81209 | 5 | 72 | 144 | -999 | 0
81210 | 81210 | 5 | 72 | 145 | -999 | 0
81211 | 81211 | 5 | 72 | 146 | -999 | 0
81212 | 81212 | 5 | 72 | 147 | -999 | 0
81213 | 81213 | 5 | 72 | 148 | -999 | 0
81214 | 81214 | 5 | 72 | 149 | -999 | 0
81215 | 81215 | 5 | 72 | 150 | -999 | 0
81216 | 81216 | 5 | 72 | 151 | -999 | 0
81217 | 81217 | 5 | 72 | 152 | -999 | 0
81218 | 81218 | 5 | 72 | 153 | -999 | 0
81219 | 81219 | 5 | 72 | 154 | -999 | 0
81220 | 81220 | 5 | 72 | 155 | -999 | 0
81221 | 81221 | 5 | 73 | 1 | -999 | 0
81222 | 81222 | 5 | 73 | 2 | 840.4879 | 1
81223 | 81223 | 5 | 73 | 3 | 840.3823 | 1
81224 | 81224 | 5 | 73 | 4 | 839.693 | 1
81225 | 81225 | 5 | 73 | 5 | 839.7229 | 1
81226 | 81226 | 5 | 73 | 6 | 840.7852 | 1
81227 | 81227 | 5 | 73 | 7 | 842.8331 | 1
81228 | 81228 | 5 | 73 | 8 | 845.0534 | 1
81229 | 81229 | 5 | 73 | 9 | 846.7479 | 1
81230 | 81230 | 5 | 73 | 10 | 848.5524 | 1
81231 | 81231 | 5 | 73 | 11 | 850.6643 | 1
81232 | 81232 | 5 | 73 | 12 | 853.1154 | 1
81233 | 81233 | 5 | 73 | 13 | 855.7711 | 1
81234 | 81234 | 5 | 73 | 14 | 858.4583 | 1
81235 | 81235 | 5 | 73 | 15 | 860.1647 | 1
81236 | 81236 | 5 | 73 | 16 | 861.4717 | 1
81237 | 81237 | 5 | 73 | 17 | 862.5447 | 1
81238 | 81238 | 5 | 73 | 18 | 863.4304 | 1
81239 | 81239 | 5 | 73 | 19 | 864.1796 | 1
81240 | 81240 | 5 | 73 | 20 | 864.7901 | 1
81241 | 81241 | 5 | 73 | 21 | 865.2692 | 1
81242 | 81242 | 5 | 73 | 22 | 865.6259 | 1
81243 | 81243 | 5 | 73 | 23 | 865.867 | 1
81244 | 81244 | 5 | 73 | 24 | 865.9889 | 1
81245 | 81245 | 5 | 73 | 25 | 866.0098 | 1
81246 | 81246 | 5 | 73 | 26 | 865.9468 | 1
81247 | 81247 | 5 | 73 | 27 | 865.8183 | 1
81248 | 81248 | 5 | 73 | 28 | 865.6405 | 1
81249 | 81249 | 5 | 73 | 29 | 865.4263 | 1
81250 | 81250 | 5 | 73 | 30 | 865.202 | 1
81251 | 81251 | 5 | 73 | 31 | 864.9749 | 1
81252 | 81252 | 5 | 73 | 32 | 864.7177 | 1
81253 | 81253 | 5 | 73 | 33 | 864.4296 | 1
81254 | 81254 | 5 | 73 | 34 | 864.1104 | 1
81255 | 81255 | 5 | 73 | 35 | 863.7613 | 1
81256 | 81256 | 5 | 73 | 36 | 863.3371 | 1
81257 | 81257 | 5 | 73 | 37 | 862.8834 | 1
81258 | 81258 | 5 | 73 | 38 | 862.4706 | 1
81259 | 81259 | 5 | 73 | 39 | 862.0555 | 1
81260 | 81260 | 5 | 73 | 40 | 861.6505 | 1
81261 | 81261 | 5 | 73 | 41 | 861.2697 | 1
81262 | 81262 | 5 | 73 | 42 | 860.9264 | 1
81263 | 81263 | 5 | 73 | 43 | 860.5919 | 1
81264 | 81264 | 5 | 73 | 44 | 860.3318 | 1
81265 | 81265 | 5 | 73 | 45 | 860.1533 | 1
81266 | 81266 | 5 | 73 | 46 | 860.0234 | 1
81267 | 81267 | 5 | 73 | 47 | 859.9382 | 1
81268 | 81268 | 5 | 73 | 48 | 859.8933 | 1
81269 | 81269 | 5 | 73 | 49 | 859.8848 | 1
81270 | 81270 | 5 | 73 | 50 | 859.9119 | 1
81271 | 81271 | 5 | 73 | 51 | 859.9801 | 1
81272 | 81272 | 5 | 73 | 52 | 860.0668 | 1
81273 | 81273 | 5 | 73 | 53 | 860.178 | 1
81274 | 81274 | 5 | 73 | 54 | 860.3125 | 1
81275 | 81275 | 5 | 73 | 55 | 860.4689 | 1
81276 | 81276 | 5 | 73 | 56 | 860.6464 | 1
81277 | 81277 | 5 | 73 | 57 | 860.8698 | 1
81278 | 81278 | 5 | 73 | 58 | 861.1221 | 1
81279 | 81279 | 5 | 73 | 59 | 861.3669 | 1
81280 | 81280 | 5 | 73 | 60 | 861.6344 | 1
81281 | 81281 | 5 | 73 | 61 | 861.9253 | 1
81282 | 81282 | 5 | 73 | 62 | 862.2391 | 1
81283 | 81283 | 5 | 73 | 63 | 862.5765 | 1
81284 | 81284 | 5 | 73 | 64 | 862.9893 | 1
81285 | 81285 | 5 | 73 | 65 | 863.4528 | 1
81286 | 81286 | 5 | 73 | 66 | 863.912 | 1
81287 | 81287 | 5 | 73 | 67 | 864.4203 | 1
81288 | 81288 | 5 | 73 | 68 | 864.9717 | 1
81289 | 81289 | 5 | 73 | 69 | 865.5624 | 1
81290 | 81290 | 5 | 73 | 70 | 866.1951 | 1
81291 | 81291 | 5 | 73 | 71 | 866.9794 | 1
81292 | 81292 | 5 | 73 | 72 | 867.8418 | 1
81293 | 81293 | 5 | 73 | 73 | 868.655 | 1
81294 | 81294 | 5 | 73 | 74 | 869.4786 | 1
81295 | 81295 | 5 | 73 | 75 | 870.2946 | 1
81296 | 81296 | 5 | 73 | 76 | 871.093 | 1
81297 | 81297 | 5 | 73 | 77 | 871.8608 | 1
81298 | 81298 | 5 | 73 | 78 | 872.5745 | 1
81299 | 81299 | 5 | 73 | 79 | 873.0258 | 1
81300 | 81300 | 5 | 73 | 80 | 873.3087 | 1
81301 | 81301 | 5 | 73 | 81 | 873.5293 | 1
81302 | 81302 | 5 | 73 | 82 | 873.722 | 1
81303 | 81303 | 5 | 73 | 83 | 873.9021 | 1
81304 | 81304 | 5 | 73 | 84 | 874.0751 | 1
81305 | 81305 | 5 | 73 | 85 | 874.264 | 1
81306 | 81306 | 5 | 73 | 86 | 874.4453 | 1
81307 | 81307 | 5 | 73 | 87 | 874.6003 | 1
81308 | 81308 | 5 | 73 | 88 | 874.7503 | 1
81309 | 81309 | 5 | 73 | 89 | 874.8943 | 1
81310 | 81310 | 5 | 73 | 90 | 875.0297 | 1
81311 | 81311 | 5 | 73 | 91 | 875.1527 | 1
81312 | 81312 | 5 | 73 | 92 | 875.2758 | 1
81313 | 81313 | 5 | 73 | 93 | 875.3992 | 1
81314 | 81314 | 5 | 73 | 94 | 875.5077 | 1
81315 | 81315 | 5 | 73 | 95 | 875.5986 | 1
81316 | 81316 | 5 | 73 | 96 | 875.6844 | 1
81317 | 81317 | 5 | 73 | 97 | 875.7866 | 1
81318 | 81318 | 5 | 73 | 98 | 875.9194 | 1
81319 | 81319 | 5 | 73 | 99 | 876.0787 | 1
81320 | 81320 | 5 | 73 | 100 | 876.2705 | 1
81321 | 81321 | 5 | 73 | 101 | 876.4932 | 1
81322 | 81322 | 5 | 73 | 102 | 876.7609 | 1
81323 | 81323 | 5 | 73 | 103 | 877.03 | 1
81324 | 81324 | 5 | 73 | 104 | 877.3295 | 1
81325 | 81325 | 5 | 73 | 105 | 877.7056 | 1
81326 | 81326 | 5 | 73 | 106 | 878.4348 | 1
81327 | 81327 | 5 | 73 | 107 | 879.188 | 1
81328 | 81328 | 5 | 73 | 108 | 879.4586 | 1
81329 | 81329 | 5 | 73 | 109 | 879.6625 | 1
81330 | 81330 | 5 | 73 | 110 | 879.8068 | 1
81331 | 81331 | 5 | 73 | 111 | 879.915 | 1
81332 | 81332 | 5 | 73 | 112 | 880.0062 | 1
81333 | 81333 | 5 | 73 | 113 | 880.1223 | 1
81334 | 81334 | 5 | 73 | 114 | 880.3533 | 1
81335 | 81335 | 5 | 73 | 115 | 880.7688 | 1
81336 | 81336 | 5 | 73 | 116 | 881.8506 | 1
81337 | 81337 | 5 | 73 | 117 | 884.8577 | 1
81338 | 81338 | 5 | 73 | 118 | 888.7603 | 1
81339 | 81339 | 5 | 73 | 119 | 892.908 | 1
81340 | 81340 | 5 | 73 | 120 | 896.4622 | 1
81341 | 81341 | 5 | 73 | 121 | 899.4794 | 1
81342 | 81342 | 5 | 73 | 122 | 901.9713 | 1
81343 | 81343 | 5 | 73 | 123 | -999 | 0
81344 | 81344 | 5 | 73 | 124 | -999 | 0
81345 | 81345 | 5 | 73 | 125 | -999 | 0
81346 | 81346 | 5 | 73 | 126 | -999 | 0
81347 | 81347 | 5 | 73 | 127 | -999 | 0
81348 | 81348 | 5 | 73 | 128 | -999 | 0
81349 | 81349 | 5 | 73 | 129 | -999 | 0
81350 | 81350 | 5 | 73 | 130 | -999 | 0
81351 | 81351 | 5 | 73 | 131 | -999 | 0
81352 | 81352 | 5 | 73 | 132 | -999 | 0
81353 | 81353 | 5 | 73 | 133 | -999 | 0
81354 | 81354 | 5 | 73 | 134 | -999 | 0
81355 | 81355 | 5 | 73 | 135 | -999 | 0
81356 | 81356 | 5 | 73 | 136 | -999 | 0
81357 | 81357 | 5 | 73 | 137 | -999 | 0
81358 | 81358 | 5 | 73 | 138 | -999 | 0
81359 | 81359 | 5 | 73 | 139 | -999 | 0
81360 | 81360 | 5 | 73 | 140 | -999 | 0
81361 | 81361 | 5 | 73 | 141 | -999 | 0
81362 | 81362 | 5 | 73 | 142 | -999 | 0
81363 | 81363 | 5 | 73 | 143 | -999 | 0
81364 | 81364 | 5 | 73 | 144 | -999 | 0
81365 | 81365 | 5 | 73 | 145 | -999 | 0
81366 | 81366 | 5 | 73 | 146 | -999 | 0
81367 | 81367 | 5 | 73 | 147 | -999 | 0
81368 | 81368 | 5 | 73 | 148 | -999 | 0
81369 | 81369 | 5 | 73 | 149 | -999 | 0
81370 | 81370 | 5 | 73 | 150 | -999 | 0
81371 | 81371 | 5 | 73 | 151 | -999 | 0
81372 | 81372 | 5 | 73 | 152 | -999 | 0
81373 | 81373 | 5 | 73 | 153 | -999 | 0
81374 | 81374 | 5 | 73 | 154 | -999 | 0
81375 | 81375 | 5 | 73 | 155 | -999 | 0
81376 | 81376 | 5 | 74 | 1 | -999 | 0
81377 | 81377 | 5 | 74 | 2 | -999 | 0
81378 | 81378 | 5 | 74 | 3 | 840.4454 | 1
81379 | 81379 | 5 | 74 | 4 | 839.8168 | 1
81380 | 81380 | 5 | 74 | 5 | 839.7114 | 1
81381 | 81381 | 5 | 74 | 6 | 840.6552 | 1
81382 | 81382 | 5 | 74 | 7 | 842.5818 | 1
81383 | 81383 | 5 | 74 | 8 | 844.868 | 1
81384 | 81384 | 5 | 74 | 9 | 846.5886 | 1
81385 | 81385 | 5 | 74 | 10 | 848.4103 | 1
81386 | 81386 | 5 | 74 | 11 | 850.5417 | 1
81387 | 81387 | 5 | 74 | 12 | 853.0228 | 1
81388 | 81388 | 5 | 74 | 13 | 855.7607 | 1
81389 | 81389 | 5 | 74 | 14 | 858.6952 | 1
81390 | 81390 | 5 | 74 | 15 | 860.2692 | 1
81391 | 81391 | 5 | 74 | 16 | 861.5164 | 1
81392 | 81392 | 5 | 74 | 17 | 862.5529 | 1
81393 | 81393 | 5 | 74 | 18 | 863.4031 | 1
81394 | 81394 | 5 | 74 | 19 | 864.142 | 1
81395 | 81395 | 5 | 74 | 20 | 864.7521 | 1
81396 | 81396 | 5 | 74 | 21 | 865.2369 | 1
81397 | 81397 | 5 | 74 | 22 | 865.6075 | 1
81398 | 81398 | 5 | 74 | 23 | 865.8687 | 1
81399 | 81399 | 5 | 74 | 24 | 866.0082 | 1
81400 | 81400 | 5 | 74 | 25 | 866.0468 | 1
81401 | 81401 | 5 | 74 | 26 | 866.0017 | 1
81402 | 81402 | 5 | 74 | 27 | 865.8921 | 1
81403 | 81403 | 5 | 74 | 28 | 865.7373 | 1
81404 | 81404 | 5 | 74 | 29 | 865.5504 | 1
81405 | 81405 | 5 | 74 | 30 | 865.3558 | 1
81406 | 81406 | 5 | 74 | 31 | 865.1596 | 1
81407 | 81407 | 5 | 74 | 32 | 864.939 | 1
81408 | 81408 | 5 | 74 | 33 | 864.6935 | 1
81409 | 81409 | 5 | 74 | 34 | 864.4233 | 1
81410 | 81410 | 5 | 74 | 35 | 864.1306 | 1
81411 | 81411 | 5 | 74 | 36 | 863.7784 | 1
81412 | 81412 | 5 | 74 | 37 | 863.4069 | 1
81413 | 81413 | 5 | 74 | 38 | 863.0726 | 1
81414 | 81414 | 5 | 74 | 39 | 862.7395 | 1
81415 | 81415 | 5 | 74 | 40 | 862.416 | 1
81416 | 81416 | 5 | 74 | 41 | 862.1116 | 1
81417 | 81417 | 5 | 74 | 42 | 861.835 | 1
81418 | 81418 | 5 | 74 | 43 | 861.5613 | 1
81419 | 81419 | 5 | 74 | 44 | 861.3425 | 1
81420 | 81420 | 5 | 74 | 45 | 861.1886 | 1
81421 | 81421 | 5 | 74 | 46 | 861.0739 | 1
81422 | 81422 | 5 | 74 | 47 | 860.9973 | 1
81423 | 81423 | 5 | 74 | 48 | 860.9565 | 1
81424 | 81424 | 5 | 74 | 49 | 860.9495 | 1
81425 | 81425 | 5 | 74 | 50 | 860.9765 | 1
81426 | 81426 | 5 | 74 | 51 | 861.0442 | 1
81427 | 81427 | 5 | 74 | 52 | 861.1307 | 1
81428 | 81428 | 5 | 74 | 53 | 861.2431 | 1
81429 | 81429 | 5 | 74 | 54 | 861.3798 | 1
81430 | 81430 | 5 | 74 | 55 | 861.54 | 1
81431 | 81431 | 5 | 74 | 56 | 861.7225 | 1
81432 | 81432 | 5 | 74 | 57 | 861.953 | 1
81433 | 81433 | 5 | 74 | 58 | 862.2144 | 1
81434 | 81434 | 5 | 74 | 59 | 862.4688 | 1
81435 | 81435 | 5 | 74 | 60 | 862.7476 | 1
81436 | 81436 | 5 | 74 | 61 | 863.0522 | 1
81437 | 81437 | 5 | 74 | 62 | 863.3825 | 1
81438 | 81438 | 5 | 74 | 63 | 863.7388 | 1
81439 | 81439 | 5 | 74 | 64 | 864.1761 | 1
81440 | 81440 | 5 | 74 | 65 | 864.666 | 1
81441 | 81441 | 5 | 74 | 66 | 865.1524 | 1
81442 | 81442 | 5 | 74 | 67 | 865.6988 | 1
81443 | 81443 | 5 | 74 | 68 | 866.3073 | 1
81444 | 81444 | 5 | 74 | 69 | 866.981 | 1
81445 | 81445 | 5 | 74 | 70 | 867.7259 | 1
81446 | 81446 | 5 | 74 | 71 | 868.6559 | 1
81447 | 81447 | 5 | 74 | 72 | 869.6304 | 1
81448 | 81448 | 5 | 74 | 73 | 870.457 | 1
81449 | 81449 | 5 | 74 | 74 | 871.2261 | 1
81450 | 81450 | 5 | 74 | 75 | 871.941 | 1
81451 | 81451 | 5 | 74 | 76 | 872.5588 | 1
81452 | 81452 | 5 | 74 | 77 | 873.0457 | 1
81453 | 81453 | 5 | 74 | 78 | 873.4535 | 1
81454 | 81454 | 5 | 74 | 79 | 873.7282 | 1
81455 | 81455 | 5 | 74 | 80 | 873.9222 | 1
81456 | 81456 | 5 | 74 | 81 | 874.0927 | 1
81457 | 81457 | 5 | 74 | 82 | 874.2538 | 1
81458 | 81458 | 5 | 74 | 83 | 874.4107 | 1
81459 | 81459 | 5 | 74 | 84 | 874.5648 | 1
81460 | 81460 | 5 | 74 | 85 | 874.7349 | 1
81461 | 81461 | 5 | 74 | 86 | 874.8992 | 1
81462 | 81462 | 5 | 74 | 87 | 875.0409 | 1
81463 | 81463 | 5 | 74 | 88 | 875.1792 | 1
81464 | 81464 | 5 | 74 | 89 | 875.3123 | 1
81465 | 81465 | 5 | 74 | 90 | 875.4361 | 1
81466 | 81466 | 5 | 74 | 91 | 875.5486 | 1
81467 | 81467 | 5 | 74 | 92 | 875.6633 | 1
81468 | 81468 | 5 | 74 | 93 | 875.7813 | 1
81469 | 81469 | 5 | 74 | 94 | 875.89 | 1
81470 | 81470 | 5 | 74 | 95 | 875.9843 | 1
81471 | 81471 | 5 | 74 | 96 | 876.074 | 1
81472 | 81472 | 5 | 74 | 97 | 876.1824 | 1
81473 | 81473 | 5 | 74 | 98 | 876.3253 | 1
81474 | 81474 | 5 | 74 | 99 | 876.4929 | 1
81475 | 81475 | 5 | 74 | 100 | 876.6768 | 1
81476 | 81476 | 5 | 74 | 101 | 876.8808 | 1
81477 | 81477 | 5 | 74 | 102 | 877.1232 | 1
81478 | 81478 | 5 | 74 | 103 | 877.3748 | 1
81479 | 81479 | 5 | 74 | 104 | 877.6652 | 1
81480 | 81480 | 5 | 74 | 105 | 878.0323 | 1
81481 | 81481 | 5 | 74 | 106 | 878.8032 | 1
81482 | 81482 | 5 | 74 | 107 | 879.3214 | 1
81483 | 81483 | 5 | 74 | 108 | 879.5541 | 1
81484 | 81484 | 5 | 74 | 109 | 879.7545 | 1
81485 | 81485 | 5 | 74 | 110 | 879.8832 | 1
81486 | 81486 | 5 | 74 | 111 | 879.9792 | 1
81487 | 81487 | 5 | 74 | 112 | 880.0773 | 1
81488 | 81488 | 5 | 74 | 113 | 880.23 | 1
81489 | 81489 | 5 | 74 | 114 | 880.6077 | 1
81490 | 81490 | 5 | 74 | 115 | 881.311 | 1
81491 | 81491 | 5 | 74 | 116 | 883.0917 | 1
81492 | 81492 | 5 | 74 | 117 | 885.9352 | 1
81493 | 81493 | 5 | 74 | 118 | 889.6578 | 1
81494 | 81494 | 5 | 74 | 119 | 893.5222 | 1
81495 | 81495 | 5 | 74 | 120 | 896.9182 | 1
81496 | 81496 | 5 | 74 | 121 | 899.8401 | 1
81497 | 81497 | 5 | 74 | 122 | 902.2692 | 1
81498 | 81498 | 5 | 74 | 123 | -999 | 0
81499 | 81499 | 5 | 74 | 124 | -999 | 0
81500 | 81500 | 5 | 74 | 125 | -999 | 0
81501 | 81501 | 5 | 74 | 126 | -999 | 0
81502 | 81502 | 5 | 74 | 127 | -999 | 0
81503 | 81503 | 5 | 74 | 128 | -999 | 0
81504 | 81504 | 5 | 74 | 129 | -999 | 0
81505 | 81505 | 5 | 74 | 130 | -999 | 0
81506 | 81506 | 5 | 74 | 131 | -999 | 0
81507 | 81507 | 5 | 74 | 132 | -999 | 0
81508 | 81508 | 5 | 74 | 133 | -999 | 0
81509 | 81509 | 5 | 74 | 134 | -999 | 0
81510 | 81510 | 5 | 74 | 135 | -999 | 0
81511 | 81511 | 5 | 74 | 136 | -999 | 0
81512 | 81512 | 5 | 74 | 137 | -999 | 0
81513 | 81513 | 5 | 74 | 138 | -999 | 0
81514 | 81514 | 5 | 74 | 139 | -999 | 0
81515 | 81515 | 5 | 74 | 140 | -999 | 0
81516 | 81516 | 5 | 74 | 141 | -999 | 0
81517 | 81517 | 5 | 74 | 142 | -999 | 0
81518 | 81518 | 5 | 74 | 143 | -999 | 0
81519 | 81519 | 5 | 74 | 144 | -999 | 0
81520 | 81520 | 5 | 74 | 145 | -999 | 0
81521 | 81521 | 5 | 74 | 146 | -999 | 0
81522 | 81522 | 5 | 74 | 147 | -999 | 0
81523 | 81523 | 5 | 74 | 148 | -999 | 0
81524 | 81524 | 5 | 74 | 149 | -999 | 0
81525 | 81525 | 5 | 74 | 150 | -999 | 0
81526 | 81526 | 5 | 74 | 151 | -999 | 0
81527 | 81527 | 5 | 74 | 152 | -999 | 0
81528 | 81528 | 5 | 74 | 153 | -999 | 0
81529 | 81529 | 5 | 74 | 154 | -999 | 0
81530 | 81530 | 5 | 74 | 155 | -999 | 0
81531 | 81531 | 5 | 75 | 1 | -999 | 0
81532 | 81532 | 5 | 75 | 2 | -999 | 0
81533 | 81533 | 5 | 75 | 3 | 840.4813 | 1
81534 | 81534 | 5 | 75 | 4 | 839.9639 | 1
81535 | 81535 | 5 | 75 | 5 | 839.7144 | 1
81536 | 81536 | 5 | 75 | 6 | 840.543 | 1
81537 | 81537 | 5 | 75 | 7 | 842.3762 | 1
81538 | 81538 | 5 | 75 | 8 | 844.6794 | 1
81539 | 81539 | 5 | 75 | 9 | 846.4197 | 1
81540 | 81540 | 5 | 75 | 10 | 848.2587 | 1
81541 | 81541 | 5 | 75 | 11 | 850.4164 | 1
81542 | 81542 | 5 | 75 | 12 | 852.9317 | 1
81543 | 81543 | 5 | 75 | 13 | 855.7552 | 1
81544 | 81544 | 5 | 75 | 14 | 859.0325 | 1
81545 | 81545 | 5 | 75 | 15 | 860.3875 | 1
81546 | 81546 | 5 | 75 | 16 | 861.583 | 1
81547 | 81547 | 5 | 75 | 17 | 862.5898 | 1
81548 | 81548 | 5 | 75 | 18 | 863.4069 | 1
81549 | 81549 | 5 | 75 | 19 | 864.1416 | 1
81550 | 81550 | 5 | 75 | 20 | 864.7571 | 1
81551 | 81551 | 5 | 75 | 21 | 865.2512 | 1
81552 | 81552 | 5 | 75 | 22 | 865.6397 | 1
81553 | 81553 | 5 | 75 | 23 | 865.9199 | 1
81554 | 81554 | 5 | 75 | 24 | 866.081 | 1
81555 | 81555 | 5 | 75 | 25 | 866.142 | 1
81556 | 81556 | 5 | 75 | 26 | 866.122 | 1
81557 | 81557 | 5 | 75 | 27 | 866.0396 | 1
81558 | 81558 | 5 | 75 | 28 | 865.9123 | 1
81559 | 81559 | 5 | 75 | 29 | 865.7552 | 1
81560 | 81560 | 5 | 75 | 30 | 865.5928 | 1
81561 | 81561 | 5 | 75 | 31 | 865.4293 | 1
81562 | 81562 | 5 | 75 | 32 | 865.2453 | 1
81563 | 81563 | 5 | 75 | 33 | 865.0405 | 1
81564 | 81564 | 5 | 75 | 34 | 864.8156 | 1
81565 | 81565 | 5 | 75 | 35 | 864.5732 | 1
81566 | 81566 | 5 | 75 | 36 | 864.2839 | 1
81567 | 81567 | 5 | 75 | 37 | 863.9807 | 1
81568 | 81568 | 5 | 75 | 38 | 863.709 | 1
81569 | 81569 | 5 | 75 | 39 | 863.4391 | 1
81570 | 81570 | 5 | 75 | 40 | 863.1774 | 1
81571 | 81571 | 5 | 75 | 41 | 862.9312 | 1
81572 | 81572 | 5 | 75 | 42 | 862.707 | 1
81573 | 81573 | 5 | 75 | 43 | 862.4837 | 1
81574 | 81574 | 5 | 75 | 44 | 862.3019 | 1
81575 | 81575 | 5 | 75 | 45 | 862.1723 | 1
81576 | 81576 | 5 | 75 | 46 | 862.0748 | 1
81577 | 81577 | 5 | 75 | 47 | 862.0099 | 1
81578 | 81578 | 5 | 75 | 48 | 861.9777 | 1
81579 | 81579 | 5 | 75 | 49 | 861.9767 | 1
81580 | 81580 | 5 | 75 | 50 | 862.0085 | 1
81581 | 81581 | 5 | 75 | 51 | 862.0799 | 1
81582 | 81582 | 5 | 75 | 52 | 862.1698 | 1
81583 | 81583 | 5 | 75 | 53 | 862.2861 | 1
81584 | 81584 | 5 | 75 | 54 | 862.4283 | 1
81585 | 81585 | 5 | 75 | 55 | 862.5956 | 1
81586 | 81586 | 5 | 75 | 56 | 862.7864 | 1
81587 | 81587 | 5 | 75 | 57 | 863.028 | 1
81588 | 81588 | 5 | 75 | 58 | 863.3024 | 1
81589 | 81589 | 5 | 75 | 59 | 863.5704 | 1
81590 | 81590 | 5 | 75 | 60 | 863.8669 | 1
81591 | 81591 | 5 | 75 | 61 | 864.1942 | 1
81592 | 81592 | 5 | 75 | 62 | 864.5511 | 1
81593 | 81593 | 5 | 75 | 63 | 864.9353 | 1
81594 | 81594 | 5 | 75 | 64 | 865.4025 | 1
81595 | 81595 | 5 | 75 | 65 | 865.9168 | 1
81596 | 81596 | 5 | 75 | 66 | 866.4315 | 1
81597 | 81597 | 5 | 75 | 67 | 867.0269 | 1
81598 | 81598 | 5 | 75 | 68 | 867.7186 | 1
81599 | 81599 | 5 | 75 | 69 | 868.5104 | 1
81600 | 81600 | 5 | 75 | 70 | 869.3965 | 1
81601 | 81601 | 5 | 75 | 71 | 870.4919 | 1
81602 | 81602 | 5 | 75 | 72 | 871.5928 | 1
81603 | 81603 | 5 | 75 | 73 | 872.3398 | 1
81604 | 81604 | 5 | 75 | 74 | 872.8899 | 1
81605 | 81605 | 5 | 75 | 75 | 873.3046 | 1
81606 | 81606 | 5 | 75 | 76 | 873.6259 | 1
81607 | 81607 | 5 | 75 | 77 | 873.8785 | 1
81608 | 81608 | 5 | 75 | 78 | 874.1085 | 1
81609 | 81609 | 5 | 75 | 79 | 874.2926 | 1
81610 | 81610 | 5 | 75 | 80 | 874.4407 | 1
81611 | 81611 | 5 | 75 | 81 | 874.5824 | 1
81612 | 81612 | 5 | 75 | 82 | 874.7216 | 1
81613 | 81613 | 5 | 75 | 83 | 874.8607 | 1
81614 | 81614 | 5 | 75 | 84 | 875.0007 | 1
81615 | 81615 | 5 | 75 | 85 | 875.1605 | 1
81616 | 81616 | 5 | 75 | 86 | 875.3173 | 1
81617 | 81617 | 5 | 75 | 87 | 875.4523 | 1
81618 | 81618 | 5 | 75 | 88 | 875.5806 | 1
81619 | 81619 | 5 | 75 | 89 | 875.7023 | 1
81620 | 81620 | 5 | 75 | 90 | 875.8168 | 1
81621 | 81621 | 5 | 75 | 91 | 875.9235 | 1
81622 | 81622 | 5 | 75 | 92 | 876.0357 | 1
81623 | 81623 | 5 | 75 | 93 | 876.153 | 1
81624 | 81624 | 5 | 75 | 94 | 876.2629 | 1
81625 | 81625 | 5 | 75 | 95 | 876.3634 | 1
81626 | 81626 | 5 | 75 | 96 | 876.4623 | 1
81627 | 81627 | 5 | 75 | 97 | 876.5773 | 1
81628 | 81628 | 5 | 75 | 98 | 876.7205 | 1
81629 | 81629 | 5 | 75 | 99 | 876.8865 | 1
81630 | 81630 | 5 | 75 | 100 | 877.0612 | 1
81631 | 81631 | 5 | 75 | 101 | 877.251 | 1
81632 | 81632 | 5 | 75 | 102 | 877.4742 | 1
81633 | 81633 | 5 | 75 | 103 | 877.7134 | 1
81634 | 81634 | 5 | 75 | 104 | 877.9962 | 1
81635 | 81635 | 5 | 75 | 105 | 878.3577 | 1
81636 | 81636 | 5 | 75 | 106 | 879.0918 | 1
81637 | 81637 | 5 | 75 | 107 | 879.4357 | 1
81638 | 81638 | 5 | 75 | 108 | 879.6394 | 1
81639 | 81639 | 5 | 75 | 109 | 879.8293 | 1
81640 | 81640 | 5 | 75 | 110 | 879.9485 | 1
81641 | 81641 | 5 | 75 | 111 | 880.0489 | 1
81642 | 81642 | 5 | 75 | 112 | 880.1761 | 1
81643 | 81643 | 5 | 75 | 113 | 880.4199 | 1
81644 | 81644 | 5 | 75 | 114 | 881.0763 | 1
81645 | 81645 | 5 | 75 | 115 | 882.2373 | 1
81646 | 81646 | 5 | 75 | 116 | 884.0373 | 1
81647 | 81647 | 5 | 75 | 117 | 886.8654 | 1
81648 | 81648 | 5 | 75 | 118 | 890.4406 | 1
81649 | 81649 | 5 | 75 | 119 | 894.09 | 1
81650 | 81650 | 5 | 75 | 120 | 897.3535 | 1
81651 | 81651 | 5 | 75 | 121 | 900.2002 | 1
81652 | 81652 | 5 | 75 | 122 | -999 | 0
81653 | 81653 | 5 | 75 | 123 | -999 | 0
81654 | 81654 | 5 | 75 | 124 | -999 | 0
81655 | 81655 | 5 | 75 | 125 | -999 | 0
81656 | 81656 | 5 | 75 | 126 | -999 | 0
81657 | 81657 | 5 | 75 | 127 | -999 | 0
81658 | 81658 | 5 | 75 | 128 | -999 | 0
81659 | 81659 | 5 | 75 | 129 | -999 | 0
81660 | 81660 | 5 | 75 | 130 | -999 | 0
81661 | 81661 | 5 | 75 | 131 | -999 | 0
81662 | 81662 | 5 | 75 | 132 | -999 | 0
81663 | 81663 | 5 | 75 | 133 | -999 | 0
81664 | 81664 | 5 | 75 | 134 | -999 | 0
81665 | 81665 | 5 | 75 | 135 | -999 | 0
81666 | 81666 | 5 | 75 | 136 | -999 | 0
81667 | 81667 | 5 | 75 | 137 | -999 | 0
81668 | 81668 | 5 | 75 | 138 | -999 | 0
81669 | 81669 | 5 | 75 | 139 | -999 | 0
81670 | 81670 | 5 | 75 | 140 | -999 | 0
81671 | 81671 | 5 | 75 | 141 | -999 | 0
81672 | 81672 | 5 | 75 | 142 | -999 | 0
81673 | 81673 | 5 | 75 | 143 | -999 | 0
81674 | 81674 | 5 | 75 | 144 | -999 | 0
81675 | 81675 | 5 | 75 | 145 | -999 | 0
81676 | 81676 | 5 | 75 | 146 | -999 | 0
81677 | 81677 | 5 | 75 | 147 | -999 | 0
81678 | 81678 | 5 | 75 | 148 | -999 | 0
81679 | 81679 | 5 | 75 | 149 | -999 | 0
81680 | 81680 | 5 | 75 | 150 | -999 | 0
81681 | 81681 | 5 | 75 | 151 | -999 | 0
81682 | 81682 | 5 | 75 | 152 | -999 | 0
81683 | 81683 | 5 | 75 | 153 | -999 | 0
81684 | 81684 | 5 | 75 | 154 | -999 | 0
81685 | 81685 | 5 | 75 | 155 | -999 | 0
81686 | 81686 | 5 | 76 | 1 | -999 | 0
81687 | 81687 | 5 | 76 | 2 | -999 | 0
81688 | 81688 | 5 | 76 | 3 | 840.5051 | 1
81689 | 81689 | 5 | 76 | 4 | 840.0782 | 1
81690 | 81690 | 5 | 76 | 5 | 839.7297 | 1
81691 | 81691 | 5 | 76 | 6 | 840.446 | 1
81692 | 81692 | 5 | 76 | 7 | 842.171 | 1
81693 | 81693 | 5 | 76 | 8 | 844.4836 | 1
81694 | 81694 | 5 | 76 | 9 | 846.2352 | 1
81695 | 81695 | 5 | 76 | 10 | 848.0892 | 1
81696 | 81696 | 5 | 76 | 11 | 850.2783 | 1
81697 | 81697 | 5 | 76 | 12 | 852.8435 | 1
81698 | 81698 | 5 | 76 | 13 | 855.7542 | 1
81699 | 81699 | 5 | 76 | 14 | 859.2688 | 1
81700 | 81700 | 5 | 76 | 15 | 860.4846 | 1
81701 | 81701 | 5 | 76 | 16 | 861.6477 | 1
81702 | 81702 | 5 | 76 | 17 | 862.6387 | 1
81703 | 81703 | 5 | 76 | 18 | 863.4454 | 1
81704 | 81704 | 5 | 76 | 19 | 864.1884 | 1
81705 | 81705 | 5 | 76 | 20 | 864.8149 | 1
81706 | 81706 | 5 | 76 | 21 | 865.3203 | 1
81707 | 81707 | 5 | 76 | 22 | 865.7255 | 1
81708 | 81708 | 5 | 76 | 23 | 866.0199 | 1
81709 | 81709 | 5 | 76 | 24 | 866.2044 | 1
81710 | 81710 | 5 | 76 | 25 | 866.2931 | 1
81711 | 81711 | 5 | 76 | 26 | 866.3057 | 1
81712 | 81712 | 5 | 76 | 27 | 866.2589 | 1
81713 | 81713 | 5 | 76 | 28 | 866.167 | 1
81714 | 81714 | 5 | 76 | 29 | 866.0461 | 1
81715 | 81715 | 5 | 76 | 30 | 865.9197 | 1
81716 | 81716 | 5 | 76 | 31 | 865.7919 | 1
81717 | 81717 | 5 | 76 | 32 | 865.6462 | 1
81718 | 81718 | 5 | 76 | 33 | 865.482 | 1
81719 | 81719 | 5 | 76 | 34 | 865.2999 | 1
81720 | 81720 | 5 | 76 | 35 | 865.1028 | 1
81721 | 81721 | 5 | 76 | 36 | 864.8679 | 1
81722 | 81722 | 5 | 76 | 37 | 864.623 | 1
81723 | 81723 | 5 | 76 | 38 | 864.4037 | 1
81724 | 81724 | 5 | 76 | 39 | 864.1851 | 1
81725 | 81725 | 5 | 76 | 40 | 863.9717 | 1
81726 | 81726 | 5 | 76 | 41 | 863.77 | 1
81727 | 81727 | 5 | 76 | 42 | 863.5867 | 1
81728 | 81728 | 5 | 76 | 43 | 863.4047 | 1
81729 | 81729 | 5 | 76 | 44 | 863.2554 | 1
81730 | 81730 | 5 | 76 | 45 | 863.1484 | 1
81731 | 81731 | 5 | 76 | 46 | 863.0679 | 1
81732 | 81732 | 5 | 76 | 47 | 863.0164 | 1
81733 | 81733 | 5 | 76 | 48 | 862.9951 | 1
81734 | 81734 | 5 | 76 | 49 | 863.003 | 1
81735 | 81735 | 5 | 76 | 50 | 863.0432 | 1
81736 | 81736 | 5 | 76 | 51 | 863.1214 | 1
81737 | 81737 | 5 | 76 | 52 | 863.2174 | 1
81738 | 81738 | 5 | 76 | 53 | 863.3408 | 1
81739 | 81739 | 5 | 76 | 54 | 863.4916 | 1
81740 | 81740 | 5 | 76 | 55 | 863.669 | 1
81741 | 81741 | 5 | 76 | 56 | 863.8715 | 1
81742 | 81742 | 5 | 76 | 57 | 864.1277 | 1
81743 | 81743 | 5 | 76 | 58 | 864.4202 | 1
81744 | 81744 | 5 | 76 | 59 | 864.7088 | 1
81745 | 81745 | 5 | 76 | 60 | 865.0333 | 1
81746 | 81746 | 5 | 76 | 61 | 865.3956 | 1
81747 | 81747 | 5 | 76 | 62 | 865.7906 | 1
81748 | 81748 | 5 | 76 | 63 | 866.212 | 1
81749 | 81749 | 5 | 76 | 64 | 866.7177 | 1
81750 | 81750 | 5 | 76 | 65 | 867.2697 | 1
81751 | 81751 | 5 | 76 | 66 | 867.8319 | 1
81752 | 81752 | 5 | 76 | 67 | 868.4963 | 1
81753 | 81753 | 5 | 76 | 68 | 869.2664 | 1
81754 | 81754 | 5 | 76 | 69 | 870.1257 | 1
81755 | 81755 | 5 | 76 | 70 | 871.0558 | 1
81756 | 81756 | 5 | 76 | 71 | 872.1345 | 1
81757 | 81757 | 5 | 76 | 72 | 872.9274 | 1
81758 | 81758 | 5 | 76 | 73 | 873.4243 | 1
81759 | 81759 | 5 | 76 | 74 | 873.7733 | 1
81760 | 81760 | 5 | 76 | 75 | 874.0327 | 1
81761 | 81761 | 5 | 76 | 76 | 874.2405 | 1
81762 | 81762 | 5 | 76 | 77 | 874.4163 | 1
81763 | 81763 | 5 | 76 | 78 | 874.5924 | 1
81764 | 81764 | 5 | 76 | 79 | 874.7476 | 1
81765 | 81765 | 5 | 76 | 80 | 874.8779 | 1
81766 | 81766 | 5 | 76 | 81 | 875.0049 | 1
81767 | 81767 | 5 | 76 | 82 | 875.1321 | 1
81768 | 81768 | 5 | 76 | 83 | 875.2609 | 1
81769 | 81769 | 5 | 76 | 84 | 875.3925 | 1
81770 | 81770 | 5 | 76 | 85 | 875.5466 | 1
81771 | 81771 | 5 | 76 | 86 | 875.697 | 1
81772 | 81772 | 5 | 76 | 87 | 875.8262 | 1
81773 | 81773 | 5 | 76 | 88 | 875.95 | 1
81774 | 81774 | 5 | 76 | 89 | 876.0682 | 1
81775 | 81775 | 5 | 76 | 90 | 876.1805 | 1
81776 | 81776 | 5 | 76 | 91 | 876.287 | 1
81777 | 81777 | 5 | 76 | 92 | 876.4003 | 1
81778 | 81778 | 5 | 76 | 93 | 876.5206 | 1
81779 | 81779 | 5 | 76 | 94 | 876.6371 | 1
81780 | 81780 | 5 | 76 | 95 | 876.7479 | 1
81781 | 81781 | 5 | 76 | 96 | 876.8585 | 1
81782 | 81782 | 5 | 76 | 97 | 876.9785 | 1
81783 | 81783 | 5 | 76 | 98 | 877.1155 | 1
81784 | 81784 | 5 | 76 | 99 | 877.2701 | 1
81785 | 81785 | 5 | 76 | 100 | 877.434 | 1
81786 | 81786 | 5 | 76 | 101 | 877.6141 | 1
81787 | 81787 | 5 | 76 | 102 | 877.8243 | 1
81788 | 81788 | 5 | 76 | 103 | 878.067 | 1
81789 | 81789 | 5 | 76 | 104 | 878.3735 | 1
81790 | 81790 | 5 | 76 | 105 | 878.8758 | 1
81791 | 81791 | 5 | 76 | 106 | 879.3235 | 1
81792 | 81792 | 5 | 76 | 107 | 879.5398 | 1
81793 | 81793 | 5 | 76 | 108 | 879.72 | 1
81794 | 81794 | 5 | 76 | 109 | 879.8942 | 1
81795 | 81795 | 5 | 76 | 110 | 880.0113 | 1
81796 | 81796 | 5 | 76 | 111 | 880.1408 | 1
81797 | 81797 | 5 | 76 | 112 | 880.3508 | 1
81798 | 81798 | 5 | 76 | 113 | 880.8624 | 1
81799 | 81799 | 5 | 76 | 114 | 881.7358 | 1
81800 | 81800 | 5 | 76 | 115 | 882.9882 | 1
81801 | 81801 | 5 | 76 | 116 | 884.873 | 1
81802 | 81802 | 5 | 76 | 117 | 887.7051 | 1
81803 | 81803 | 5 | 76 | 118 | 891.1583 | 1
81804 | 81804 | 5 | 76 | 119 | 894.6339 | 1
81805 | 81805 | 5 | 76 | 120 | 897.7804 | 1
81806 | 81806 | 5 | 76 | 121 | -999 | 0
81807 | 81807 | 5 | 76 | 122 | -999 | 0
81808 | 81808 | 5 | 76 | 123 | -999 | 0
81809 | 81809 | 5 | 76 | 124 | -999 | 0
81810 | 81810 | 5 | 76 | 125 | -999 | 0
81811 | 81811 | 5 | 76 | 126 | -999 | 0
81812 | 81812 | 5 | 76 | 127 | -999 | 0
81813 | 81813 | 5 | 76 | 128 | -999 | 0
81814 | 81814 | 5 | 76 | 129 | -999 | 0
81815 | 81815 | 5 | 76 | 130 | -999 | 0
81816 | 81816 | 5 | 76 | 131 | -999 | 0
81817 | 81817 | 5 | 76 | 132 | -999 | 0
81818 | 81818 | 5 | 76 | 133 | -999 | 0
81819 | 81819 | 5 | 76 | 134 | -999 | 0
81820 | 81820 | 5 | 76 | 135 | -999 | 0
81821 | 81821 | 5 | 76 | 136 | -999 | 0
81822 | 81822 | 5 | 76 | 137 | -999 | 0
81823 | 81823 | 5 | 76 | 138 | -999 | 0
81824 | 81824 | 5 | 76 | 139 | -999 | 0
81825 | 81825 | 5 | 76 | 140 | -999 | 0
81826 | 81826 | 5 | 76 | 141 | -999 | 0
81827 | 81827 | 5 | 76 | 142 | -999 | 0
81828 | 81828 | 5 | 76 | 143 | -999 | 0
81829 | 81829 | 5 | 76 | 144 | -999 | 0
81830 | 81830 | 5 | 76 | 145 | -999 | 0
81831 | 81831 | 5 | 76 | 146 | -999 | 0
81832 | 81832 | 5 | 76 | 147 | -999 | 0
81833 | 81833 | 5 | 76 | 148 | -999 | 0
81834 | 81834 | 5 | 76 | 149 | -999 | 0
81835 | 81835 | 5 | 76 | 150 | -999 | 0
81836 | 81836 | 5 | 76 | 151 | -999 | 0
81837 | 81837 | 5 | 76 | 152 | -999 | 0
81838 | 81838 | 5 | 76 | 153 | -999 | 0
81839 | 81839 | 5 | 76 | 154 | -999 | 0
81840 | 81840 | 5 | 76 | 155 | -999 | 0
81841 | 81841 | 5 | 77 | 1 | -999 | 0
81842 | 81842 | 5 | 77 | 2 | -999 | 0
81843 | 81843 | 5 | 77 | 3 | 840.5236 | 1
81844 | 81844 | 5 | 77 | 4 | 840.1819 | 1
81845 | 81845 | 5 | 77 | 5 | 839.7584 | 1
81846 | 81846 | 5 | 77 | 6 | 840.3685 | 1
81847 | 81847 | 5 | 77 | 7 | 841.9955 | 1
81848 | 81848 | 5 | 77 | 8 | 844.3481 | 1
81849 | 81849 | 5 | 77 | 9 | 846.045 | 1
81850 | 81850 | 5 | 77 | 10 | 847.9092 | 1
81851 | 81851 | 5 | 77 | 11 | 850.1283 | 1
81852 | 81852 | 5 | 77 | 12 | 852.7557 | 1
81853 | 81853 | 5 | 77 | 13 | 855.7477 | 1
81854 | 81854 | 5 | 77 | 14 | 859.3979 | 1
81855 | 81855 | 5 | 77 | 15 | 860.5589 | 1
81856 | 81856 | 5 | 77 | 16 | 861.6917 | 1
81857 | 81857 | 5 | 77 | 17 | 862.6843 | 1
81858 | 81858 | 5 | 77 | 18 | 863.5132 | 1
81859 | 81859 | 5 | 77 | 19 | 864.2768 | 1
81860 | 81860 | 5 | 77 | 20 | 864.9208 | 1
81861 | 81861 | 5 | 77 | 21 | 865.433 | 1
81862 | 81862 | 5 | 77 | 22 | 865.8411 | 1
81863 | 81863 | 5 | 77 | 23 | 866.1514 | 1
81864 | 81864 | 5 | 77 | 24 | 866.3625 | 1
81865 | 81865 | 5 | 77 | 25 | 866.4839 | 1
81866 | 81866 | 5 | 77 | 26 | 866.5338 | 1
81867 | 81867 | 5 | 77 | 27 | 866.5283 | 1
81868 | 81868 | 5 | 77 | 28 | 866.4796 | 1
81869 | 81869 | 5 | 77 | 29 | 866.4013 | 1
81870 | 81870 | 5 | 77 | 30 | 866.3127 | 1
81871 | 81871 | 5 | 77 | 31 | 866.2205 | 1
81872 | 81872 | 5 | 77 | 32 | 866.1124 | 1
81873 | 81873 | 5 | 77 | 33 | 865.9871 | 1
81874 | 81874 | 5 | 77 | 34 | 865.8447 | 1
81875 | 81875 | 5 | 77 | 35 | 865.6876 | 1
81876 | 81876 | 5 | 77 | 36 | 865.4987 | 1
81877 | 81877 | 5 | 77 | 37 | 865.3011 | 1
81878 | 81878 | 5 | 77 | 38 | 865.1243 | 1
81879 | 81879 | 5 | 77 | 39 | 864.9465 | 1
81880 | 81880 | 5 | 77 | 40 | 864.7708 | 1
81881 | 81881 | 5 | 77 | 41 | 864.6027 | 1
81882 | 81882 | 5 | 77 | 42 | 864.4491 | 1
81883 | 81883 | 5 | 77 | 43 | 864.2971 | 1
81884 | 81884 | 5 | 77 | 44 | 864.1734 | 1
81885 | 81885 | 5 | 77 | 45 | 864.0851 | 1
81886 | 81886 | 5 | 77 | 46 | 864.0201 | 1
81887 | 81887 | 5 | 77 | 47 | 863.9817 | 1
81888 | 81888 | 5 | 77 | 48 | 863.9718 | 1
81889 | 81889 | 5 | 77 | 49 | 863.9896 | 1
81890 | 81890 | 5 | 77 | 50 | 864.0395 | 1
81891 | 81891 | 5 | 77 | 51 | 864.1263 | 1
81892 | 81892 | 5 | 77 | 52 | 864.23 | 1
81893 | 81893 | 5 | 77 | 53 | 864.3622 | 1
81894 | 81894 | 5 | 77 | 54 | 864.5233 | 1
81895 | 81895 | 5 | 77 | 55 | 864.7122 | 1
81896 | 81896 | 5 | 77 | 56 | 864.9274 | 1
81897 | 81897 | 5 | 77 | 57 | 865.1999 | 1
81898 | 81898 | 5 | 77 | 58 | 865.5131 | 1
81899 | 81899 | 5 | 77 | 59 | 865.8268 | 1
81900 | 81900 | 5 | 77 | 60 | 866.1846 | 1
81901 | 81901 | 5 | 77 | 61 | 866.5863 | 1
81902 | 81902 | 5 | 77 | 62 | 867.0237 | 1
81903 | 81903 | 5 | 77 | 63 | 867.4898 | 1
81904 | 81904 | 5 | 77 | 64 | 868.0514 | 1
81905 | 81905 | 5 | 77 | 65 | 868.6709 | 1
81906 | 81906 | 5 | 77 | 66 | 869.306 | 1
81907 | 81907 | 5 | 77 | 67 | 870.0265 | 1
81908 | 81908 | 5 | 77 | 68 | 870.7973 | 1
81909 | 81909 | 5 | 77 | 69 | 871.589 | 1
81910 | 81910 | 5 | 77 | 70 | 872.3805 | 1
81911 | 81911 | 5 | 77 | 71 | 873.217 | 1
81912 | 81912 | 5 | 77 | 72 | 873.7542 | 1
81913 | 81913 | 5 | 77 | 73 | 874.0775 | 1
81914 | 81914 | 5 | 77 | 74 | 874.3126 | 1
81915 | 81915 | 5 | 77 | 75 | 874.504 | 1
81916 | 81916 | 5 | 77 | 76 | 874.6722 | 1
81917 | 81917 | 5 | 77 | 77 | 874.825 | 1
81918 | 81918 | 5 | 77 | 78 | 874.986 | 1
81919 | 81919 | 5 | 77 | 79 | 875.1309 | 1
81920 | 81920 | 5 | 77 | 80 | 875.2532 | 1
81921 | 81921 | 5 | 77 | 81 | 875.3739 | 1
81922 | 81922 | 5 | 77 | 82 | 875.4957 | 1
81923 | 81923 | 5 | 77 | 83 | 875.62 | 1
81924 | 81924 | 5 | 77 | 84 | 875.7485 | 1
81925 | 81925 | 5 | 77 | 85 | 875.8987 | 1
81926 | 81926 | 5 | 77 | 86 | 876.0446 | 1
81927 | 81927 | 5 | 77 | 87 | 876.1711 | 1
81928 | 81928 | 5 | 77 | 88 | 876.2944 | 1
81929 | 81929 | 5 | 77 | 89 | 876.4139 | 1
81930 | 81930 | 5 | 77 | 90 | 876.5286 | 1
81931 | 81931 | 5 | 77 | 91 | 876.638 | 1
81932 | 81932 | 5 | 77 | 92 | 876.7549 | 1
81933 | 81933 | 5 | 77 | 93 | 876.881 | 1
81934 | 81934 | 5 | 77 | 94 | 877.0067 | 1
81935 | 81935 | 5 | 77 | 95 | 877.129 | 1
81936 | 81936 | 5 | 77 | 96 | 877.2495 | 1
81937 | 81937 | 5 | 77 | 97 | 877.3734 | 1
81938 | 81938 | 5 | 77 | 98 | 877.5005 | 1
81939 | 81939 | 5 | 77 | 99 | 877.6398 | 1
81940 | 81940 | 5 | 77 | 100 | 877.7917 | 1
81941 | 81941 | 5 | 77 | 101 | 877.9671 | 1
81942 | 81942 | 5 | 77 | 102 | 878.179 | 1
81943 | 81943 | 5 | 77 | 103 | 878.5714 | 1
81944 | 81944 | 5 | 77 | 104 | 879.0063 | 1
81945 | 81945 | 5 | 77 | 105 | 879.2391 | 1
81946 | 81946 | 5 | 77 | 106 | 879.4659 | 1
81947 | 81947 | 5 | 77 | 107 | 879.6306 | 1
81948 | 81948 | 5 | 77 | 108 | 879.788 | 1
81949 | 81949 | 5 | 77 | 109 | 879.947 | 1
81950 | 81950 | 5 | 77 | 110 | 880.0728 | 1
81951 | 81951 | 5 | 77 | 111 | 880.2683 | 1
81952 | 81952 | 5 | 77 | 112 | 880.674 | 1
81953 | 81953 | 5 | 77 | 113 | 881.3647 | 1
81954 | 81954 | 5 | 77 | 114 | 882.2653 | 1
81955 | 81955 | 5 | 77 | 115 | 883.6268 | 1
81956 | 81956 | 5 | 77 | 116 | 885.5977 | 1
81957 | 81957 | 5 | 77 | 117 | 888.4388 | 1
81958 | 81958 | 5 | 77 | 118 | 891.7988 | 1
81959 | 81959 | 5 | 77 | 119 | 895.1321 | 1
81960 | 81960 | 5 | 77 | 120 | 898.1774 | 1
81961 | 81961 | 5 | 77 | 121 | -999 | 0
81962 | 81962 | 5 | 77 | 122 | -999 | 0
81963 | 81963 | 5 | 77 | 123 | -999 | 0
81964 | 81964 | 5 | 77 | 124 | -999 | 0
81965 | 81965 | 5 | 77 | 125 | -999 | 0
81966 | 81966 | 5 | 77 | 126 | -999 | 0
81967 | 81967 | 5 | 77 | 127 | -999 | 0
81968 | 81968 | 5 | 77 | 128 | -999 | 0
81969 | 81969 | 5 | 77 | 129 | -999 | 0
81970 | 81970 | 5 | 77 | 130 | -999 | 0
81971 | 81971 | 5 | 77 | 131 | -999 | 0
81972 | 81972 | 5 | 77 | 132 | -999 | 0
81973 | 81973 | 5 | 77 | 133 | -999 | 0
81974 | 81974 | 5 | 77 | 134 | -999 | 0
81975 | 81975 | 5 | 77 | 135 | -999 | 0
81976 | 81976 | 5 | 77 | 136 | -999 | 0
81977 | 81977 | 5 | 77 | 137 | -999 | 0
81978 | 81978 | 5 | 77 | 138 | -999 | 0
81979 | 81979 | 5 | 77 | 139 | -999 | 0
81980 | 81980 | 5 | 77 | 140 | -999 | 0
81981 | 81981 | 5 | 77 | 141 | -999 | 0
81982 | 81982 | 5 | 77 | 142 | -999 | 0
81983 | 81983 | 5 | 77 | 143 | -999 | 0
81984 | 81984 | 5 | 77 | 144 | -999 | 0
81985 | 81985 | 5 | 77 | 145 | -999 | 0
81986 | 81986 | 5 | 77 | 146 | -999 | 0
81987 | 81987 | 5 | 77 | 147 | -999 | 0
81988 | 81988 | 5 | 77 | 148 | -999 | 0
81989 | 81989 | 5 | 77 | 149 | -999 | 0
81990 | 81990 | 5 | 77 | 150 | -999 | 0
81991 | 81991 | 5 | 77 | 151 | -999 | 0
81992 | 81992 | 5 | 77 | 152 | -999 | 0
81993 | 81993 | 5 | 77 | 153 | -999 | 0
81994 | 81994 | 5 | 77 | 154 | -999 | 0
81995 | 81995 | 5 | 77 | 155 | -999 | 0
81996 | 81996 | 5 | 78 | 1 | -999 | 0
81997 | 81997 | 5 | 78 | 2 | -999 | 0
81998 | 81998 | 5 | 78 | 3 | 840.5397 | 1
81999 | 81999 | 5 | 78 | 4 | 840.2901 | 1
82000 | 82000 | 5 | 78 | 5 | 839.8032 | 1
82001 | 82001 | 5 | 78 | 6 | 840.311 | 1
82002 | 82002 | 5 | 78 | 7 | 841.8712 | 1
82003 | 82003 | 5 | 78 | 8 | 844.7795 | 1
82004 | 82004 | 5 | 78 | 9 | 845.8584 | 1
82005 | 82005 | 5 | 78 | 10 | 847.7202 | 1
82006 | 82006 | 5 | 78 | 11 | 849.9644 | 1
82007 | 82007 | 5 | 78 | 12 | 852.6448 | 1
82008 | 82008 | 5 | 78 | 13 | 855.7322 | 1
82009 | 82009 | 5 | 78 | 14 | 859.4897 | 1
82010 | 82010 | 5 | 78 | 15 | 860.6326 | 1
82011 | 82011 | 5 | 78 | 16 | 861.7147 | 1
82012 | 82012 | 5 | 78 | 17 | 862.7205 | 1
82013 | 82013 | 5 | 78 | 18 | 863.5847 | 1
82014 | 82014 | 5 | 78 | 19 | 864.3735 | 1
82015 | 82015 | 5 | 78 | 20 | 865.0429 | 1
82016 | 82016 | 5 | 78 | 21 | 865.5563 | 1
82017 | 82017 | 5 | 78 | 22 | 865.9693 | 1
82018 | 82018 | 5 | 78 | 23 | 866.3015 | 1
82019 | 82019 | 5 | 78 | 24 | 866.5467 | 1
82020 | 82020 | 5 | 78 | 25 | 866.7082 | 1
82021 | 82021 | 5 | 78 | 26 | 866.7983 | 1
82022 | 82022 | 5 | 78 | 27 | 866.8375 | 1
82023 | 82023 | 5 | 78 | 28 | 866.8378 | 1
82024 | 82024 | 5 | 78 | 29 | 866.8069 | 1
82025 | 82025 | 5 | 78 | 30 | 866.757 | 1
82026 | 82026 | 5 | 78 | 31 | 866.6989 | 1
82027 | 82027 | 5 | 78 | 32 | 866.6269 | 1
82028 | 82028 | 5 | 78 | 33 | 866.5401 | 1
82029 | 82029 | 5 | 78 | 34 | 866.4376 | 1
82030 | 82030 | 5 | 78 | 35 | 866.3195 | 1
82031 | 82031 | 5 | 78 | 36 | 866.1719 | 1
82032 | 82032 | 5 | 78 | 37 | 866.0135 | 1
82033 | 82033 | 5 | 78 | 38 | 865.8718 | 1
82034 | 82034 | 5 | 78 | 39 | 865.7289 | 1
82035 | 82035 | 5 | 78 | 40 | 865.5861 | 1
82036 | 82036 | 5 | 78 | 41 | 865.4455 | 1
82037 | 82037 | 5 | 78 | 42 | 865.3121 | 1
82038 | 82038 | 5 | 78 | 43 | 865.1776 | 1
82039 | 82039 | 5 | 78 | 44 | 865.0696 | 1
82040 | 82040 | 5 | 78 | 45 | 864.9953 | 1
82041 | 82041 | 5 | 78 | 46 | 864.9446 | 1
82042 | 82042 | 5 | 78 | 47 | 864.9197 | 1
82043 | 82043 | 5 | 78 | 48 | 864.9206 | 1
82044 | 82044 | 5 | 78 | 49 | 864.9465 | 1
82045 | 82045 | 5 | 78 | 50 | 865.0045 | 1
82046 | 82046 | 5 | 78 | 51 | 865.1 | 1
82047 | 82047 | 5 | 78 | 52 | 865.2128 | 1
82048 | 82048 | 5 | 78 | 53 | 865.3555 | 1
82049 | 82049 | 5 | 78 | 54 | 865.5276 | 1
82050 | 82050 | 5 | 78 | 55 | 865.7278 | 1
82051 | 82051 | 5 | 78 | 56 | 865.9555 | 1
82052 | 82052 | 5 | 78 | 57 | 866.245 | 1
82053 | 82053 | 5 | 78 | 58 | 866.5805 | 1
82054 | 82054 | 5 | 78 | 59 | 866.92 | 1
82055 | 82055 | 5 | 78 | 60 | 867.3085 | 1
82056 | 82056 | 5 | 78 | 61 | 867.7459 | 1
82057 | 82057 | 5 | 78 | 62 | 868.2267 | 1
82058 | 82058 | 5 | 78 | 63 | 868.7498 | 1
82059 | 82059 | 5 | 78 | 64 | 869.4004 | 1
82060 | 82060 | 5 | 78 | 65 | 870.1343 | 1
82061 | 82061 | 5 | 78 | 66 | 870.8584 | 1
82062 | 82062 | 5 | 78 | 67 | 871.5955 | 1
82063 | 82063 | 5 | 78 | 68 | 872.2935 | 1
82064 | 82064 | 5 | 78 | 69 | 872.9463 | 1
82065 | 82065 | 5 | 78 | 70 | 873.5475 | 1
82066 | 82066 | 5 | 78 | 71 | 874.0566 | 1
82067 | 82067 | 5 | 78 | 72 | 874.3776 | 1
82068 | 82068 | 5 | 78 | 73 | 874.5853 | 1
82069 | 82069 | 5 | 78 | 74 | 874.7551 | 1
82070 | 82070 | 5 | 78 | 75 | 874.9093 | 1
82071 | 82071 | 5 | 78 | 76 | 875.0555 | 1
82072 | 82072 | 5 | 78 | 77 | 875.1946 | 1
82073 | 82073 | 5 | 78 | 78 | 875.3448 | 1
82074 | 82074 | 5 | 78 | 79 | 875.4827 | 1
82075 | 82075 | 5 | 78 | 80 | 875.6009 | 1
82076 | 82076 | 5 | 78 | 81 | 875.7187 | 1
82077 | 82077 | 5 | 78 | 82 | 875.8387 | 1
82078 | 82078 | 5 | 78 | 83 | 875.9625 | 1
82079 | 82079 | 5 | 78 | 84 | 876.0904 | 1
82080 | 82080 | 5 | 78 | 85 | 876.238 | 1
82081 | 82081 | 5 | 78 | 86 | 876.3826 | 1
82082 | 82082 | 5 | 78 | 87 | 876.5093 | 1
82083 | 82083 | 5 | 78 | 88 | 876.6342 | 1
82084 | 82084 | 5 | 78 | 89 | 876.7564 | 1
82085 | 82085 | 5 | 78 | 90 | 876.8751 | 1
82086 | 82086 | 5 | 78 | 91 | 876.9894 | 1
82087 | 82087 | 5 | 78 | 92 | 877.1127 | 1
82088 | 82088 | 5 | 78 | 93 | 877.2479 | 1
82089 | 82089 | 5 | 78 | 94 | 877.3902 | 1
82090 | 82090 | 5 | 78 | 95 | 877.5307 | 1
82091 | 82091 | 5 | 78 | 96 | 877.6721 | 1
82092 | 82092 | 5 | 78 | 97 | 877.8284 | 1
82093 | 82093 | 5 | 78 | 98 | 877.9042 | 1
82094 | 82094 | 5 | 78 | 99 | 878.022 | 1
82095 | 82095 | 5 | 78 | 100 | 878.1608 | 1
82096 | 82096 | 5 | 78 | 101 | 878.3986 | 1
82097 | 82097 | 5 | 78 | 102 | 878.761 | 1
82098 | 82098 | 5 | 78 | 103 | 879.0745 | 1
82099 | 82099 | 5 | 78 | 104 | 879.2394 | 1
82100 | 82100 | 5 | 78 | 105 | 879.3999 | 1
82101 | 82101 | 5 | 78 | 106 | 879.5745 | 1
82102 | 82102 | 5 | 78 | 107 | 879.7073 | 1
82103 | 82103 | 5 | 78 | 108 | 879.8425 | 1
82104 | 82104 | 5 | 78 | 109 | 879.9892 | 1
82105 | 82105 | 5 | 78 | 110 | 880.1384 | 1
82106 | 82106 | 5 | 78 | 111 | 880.4652 | 1
82107 | 82107 | 5 | 78 | 112 | 881.0029 | 1
82108 | 82108 | 5 | 78 | 113 | 881.7762 | 1
82109 | 82109 | 5 | 78 | 114 | 882.7184 | 1
82110 | 82110 | 5 | 78 | 115 | 884.1838 | 1
82111 | 82111 | 5 | 78 | 116 | 886.2364 | 1
82112 | 82112 | 5 | 78 | 117 | 889.0949 | 1
82113 | 82113 | 5 | 78 | 118 | 892.381 | 1
82114 | 82114 | 5 | 78 | 119 | 895.5942 | 1
82115 | 82115 | 5 | 78 | 120 | 898.5714 | 1
82116 | 82116 | 5 | 78 | 121 | -999 | 0
82117 | 82117 | 5 | 78 | 122 | -999 | 0
82118 | 82118 | 5 | 78 | 123 | -999 | 0
82119 | 82119 | 5 | 78 | 124 | 906.2169 | 1
82120 | 82120 | 5 | 78 | 125 | -999 | 0
82121 | 82121 | 5 | 78 | 126 | -999 | 0
82122 | 82122 | 5 | 78 | 127 | -999 | 0
82123 | 82123 | 5 | 78 | 128 | -999 | 0
82124 | 82124 | 5 | 78 | 129 | -999 | 0
82125 | 82125 | 5 | 78 | 130 | -999 | 0
82126 | 82126 | 5 | 78 | 131 | -999 | 0
82127 | 82127 | 5 | 78 | 132 | -999 | 0
82128 | 82128 | 5 | 78 | 133 | -999 | 0
82129 | 82129 | 5 | 78 | 134 | -999 | 0
82130 | 82130 | 5 | 78 | 135 | -999 | 0
82131 | 82131 | 5 | 78 | 136 | -999 | 0
82132 | 82132 | 5 | 78 | 137 | -999 | 0
82133 | 82133 | 5 | 78 | 138 | -999 | 0
82134 | 82134 | 5 | 78 | 139 | -999 | 0
82135 | 82135 | 5 | 78 | 140 | -999 | 0
82136 | 82136 | 5 | 78 | 141 | -999 | 0
82137 | 82137 | 5 | 78 | 142 | -999 | 0
82138 | 82138 | 5 | 78 | 143 | -999 | 0
82139 | 82139 | 5 | 78 | 144 | -999 | 0
82140 | 82140 | 5 | 78 | 145 | -999 | 0
82141 | 82141 | 5 | 78 | 146 | -999 | 0
82142 | 82142 | 5 | 78 | 147 | -999 | 0
82143 | 82143 | 5 | 78 | 148 | -999 | 0
82144 | 82144 | 5 | 78 | 149 | -999 | 0
82145 | 82145 | 5 | 78 | 150 | -999 | 0
82146 | 82146 | 5 | 78 | 151 | -999 | 0
82147 | 82147 | 5 | 78 | 152 | -999 | 0
82148 | 82148 | 5 | 78 | 153 | -999 | 0
82149 | 82149 | 5 | 78 | 154 | -999 | 0
82150 | 82150 | 5 | 78 | 155 | -999 | 0
82151 | 82151 | 5 | 79 | 1 | -999 | 0
82152 | 82152 | 5 | 79 | 2 | -999 | 0
82153 | 82153 | 5 | 79 | 3 | 840.5523 | 1
82154 | 82154 | 5 | 79 | 4 | 840.3956 | 1
82155 | 82155 | 5 | 79 | 5 | 839.8644 | 1
82156 | 82156 | 5 | 79 | 6 | 840.2747 | 1
82157 | 82157 | 5 | 79 | 7 | 841.7799 | 1
82158 | 82158 | 5 | 79 | 8 | 849.563 | 1
82159 | 82159 | 5 | 79 | 9 | 845.7082 | 1
82160 | 82160 | 5 | 79 | 10 | 847.5317 | 1
82161 | 82161 | 5 | 79 | 11 | 849.7935 | 1
82162 | 82162 | 5 | 79 | 12 | 852.5043 | 1
82163 | 82163 | 5 | 79 | 13 | 855.7013 | 1
82164 | 82164 | 5 | 79 | 14 | 859.566 | 1
82165 | 82165 | 5 | 79 | 15 | 860.697 | 1
82166 | 82166 | 5 | 79 | 16 | 861.7419 | 1
82167 | 82167 | 5 | 79 | 17 | 862.7482 | 1
82168 | 82168 | 5 | 79 | 18 | 863.6534 | 1
82169 | 82169 | 5 | 79 | 19 | 864.468 | 1
82170 | 82170 | 5 | 79 | 20 | 865.1655 | 1
82171 | 82171 | 5 | 79 | 21 | 865.6754 | 1
82172 | 82172 | 5 | 79 | 22 | 866.0956 | 1
82173 | 82173 | 5 | 79 | 23 | 866.4603 | 1
82174 | 82174 | 5 | 79 | 24 | 866.753 | 1
82175 | 82175 | 5 | 79 | 25 | 866.9617 | 1
82176 | 82176 | 5 | 79 | 26 | 867.0964 | 1
82177 | 82177 | 5 | 79 | 27 | 867.1851 | 1
82178 | 82178 | 5 | 79 | 28 | 867.2403 | 1
82179 | 82179 | 5 | 79 | 29 | 867.2623 | 1
82180 | 82180 | 5 | 79 | 30 | 867.2552 | 1
82181 | 82181 | 5 | 79 | 31 | 867.2326 | 1
82182 | 82182 | 5 | 79 | 32 | 867.1963 | 1
82183 | 82183 | 5 | 79 | 33 | 867.1467 | 1
82184 | 82184 | 5 | 79 | 34 | 867.0836 | 1
82185 | 82185 | 5 | 79 | 35 | 867.0046 | 1
82186 | 82186 | 5 | 79 | 36 | 866.8962 | 1
82187 | 82187 | 5 | 79 | 37 | 866.7693 | 1
82188 | 82188 | 5 | 79 | 38 | 866.6533 | 1
82189 | 82189 | 5 | 79 | 39 | 866.5386 | 1
82190 | 82190 | 5 | 79 | 40 | 866.4237 | 1
82191 | 82191 | 5 | 79 | 41 | 866.306 | 1
82192 | 82192 | 5 | 79 | 42 | 866.1865 | 1
82193 | 82193 | 5 | 79 | 43 | 866.0576 | 1
82194 | 82194 | 5 | 79 | 44 | 865.9518 | 1
82195 | 82195 | 5 | 79 | 45 | 865.8835 | 1
82196 | 82196 | 5 | 79 | 46 | 865.8428 | 1
82197 | 82197 | 5 | 79 | 47 | 865.828 | 1
82198 | 82198 | 5 | 79 | 48 | 865.836 | 1
82199 | 82199 | 5 | 79 | 49 | 865.8656 | 1
82200 | 82200 | 5 | 79 | 50 | 865.9268 | 1
82201 | 82201 | 5 | 79 | 51 | 866.0293 | 1
82202 | 82202 | 5 | 79 | 52 | 866.1511 | 1
82203 | 82203 | 5 | 79 | 53 | 866.3038 | 1
82204 | 82204 | 5 | 79 | 54 | 866.4861 | 1
82205 | 82205 | 5 | 79 | 55 | 866.6982 | 1
82206 | 82206 | 5 | 79 | 56 | 866.9404 | 1
82207 | 82207 | 5 | 79 | 57 | 867.2504 | 1
82208 | 82208 | 5 | 79 | 58 | 867.6092 | 1
82209 | 82209 | 5 | 79 | 59 | 867.9679 | 1
82210 | 82210 | 5 | 79 | 60 | 868.3755 | 1
82211 | 82211 | 5 | 79 | 61 | 868.8416 | 1
82212 | 82212 | 5 | 79 | 62 | 869.3719 | 1
82213 | 82213 | 5 | 79 | 63 | 869.9731 | 1
82214 | 82214 | 5 | 79 | 64 | 870.7463 | 1
82215 | 82215 | 5 | 79 | 65 | 871.6225 | 1
82216 | 82216 | 5 | 79 | 66 | 872.4328 | 1
82217 | 82217 | 5 | 79 | 67 | 873.1337 | 1
82218 | 82218 | 5 | 79 | 68 | 873.6722 | 1
82219 | 82219 | 5 | 79 | 69 | 874.0824 | 1
82220 | 82220 | 5 | 79 | 70 | 874.3956 | 1
82221 | 82221 | 5 | 79 | 71 | 874.6608 | 1
82222 | 82222 | 5 | 79 | 72 | 874.8538 | 1
82223 | 82223 | 5 | 79 | 73 | 874.9991 | 1
82224 | 82224 | 5 | 79 | 74 | 875.1348 | 1
82225 | 82225 | 5 | 79 | 75 | 875.2686 | 1
82226 | 82226 | 5 | 79 | 76 | 875.4019 | 1
82227 | 82227 | 5 | 79 | 77 | 875.5316 | 1
82228 | 82228 | 5 | 79 | 78 | 875.6729 | 1
82229 | 82229 | 5 | 79 | 79 | 875.8059 | 1
82230 | 82230 | 5 | 79 | 80 | 875.9221 | 1
82231 | 82231 | 5 | 79 | 81 | 876.0395 | 1
82232 | 82232 | 5 | 79 | 82 | 876.1604 | 1
82233 | 82233 | 5 | 79 | 83 | 876.285 | 1
82234 | 82234 | 5 | 79 | 84 | 876.4126 | 1
82235 | 82235 | 5 | 79 | 85 | 876.5588 | 1
82236 | 82236 | 5 | 79 | 86 | 876.7042 | 1
82237 | 82237 | 5 | 79 | 87 | 876.8328 | 1
82238 | 82238 | 5 | 79 | 88 | 876.9608 | 1
82239 | 82239 | 5 | 79 | 89 | 877.0875 | 1
82240 | 82240 | 5 | 79 | 90 | 877.2133 | 1
82241 | 82241 | 5 | 79 | 91 | 877.3402 | 1
82242 | 82242 | 5 | 79 | 92 | 877.4862 | 1
82243 | 82243 | 5 | 79 | 93 | 877.6575 | 1
82244 | 82244 | 5 | 79 | 94 | 877.9712 | 1
82245 | 82245 | 5 | 79 | 95 | 878.2885 | 1
82246 | 82246 | 5 | 79 | 96 | 878.5487 | 1
82247 | 82247 | 5 | 79 | 97 | 878.6777 | 1
82248 | 82248 | 5 | 79 | 98 | 878.7159 | 1
82249 | 82249 | 5 | 79 | 99 | 878.7291 | 1
82250 | 82250 | 5 | 79 | 100 | 878.8281 | 1
82251 | 82251 | 5 | 79 | 101 | 879.0126 | 1
82252 | 82252 | 5 | 79 | 102 | 879.1345 | 1
82253 | 82253 | 5 | 79 | 103 | 879.261 | 1
82254 | 82254 | 5 | 79 | 104 | 879.3862 | 1
82255 | 82255 | 5 | 79 | 105 | 879.5184 | 1
82256 | 82256 | 5 | 79 | 106 | 879.6591 | 1
82257 | 82257 | 5 | 79 | 107 | 879.7684 | 1
82258 | 82258 | 5 | 79 | 108 | 879.8864 | 1
82259 | 82259 | 5 | 79 | 109 | 880.0236 | 1
82260 | 82260 | 5 | 79 | 110 | 880.2169 | 1
82261 | 82261 | 5 | 79 | 111 | 880.6832 | 1
82262 | 82262 | 5 | 79 | 112 | 881.2708 | 1
82263 | 82263 | 5 | 79 | 113 | 882.088 | 1
82264 | 82264 | 5 | 79 | 114 | 883.0922 | 1
82265 | 82265 | 5 | 79 | 115 | 884.668 | 1
82266 | 82266 | 5 | 79 | 116 | 886.7982 | 1
82267 | 82267 | 5 | 79 | 117 | 889.6857 | 1
82268 | 82268 | 5 | 79 | 118 | 892.921 | 1
82269 | 82269 | 5 | 79 | 119 | -999 | 0
82270 | 82270 | 5 | 79 | 120 | -999 | 0
82271 | 82271 | 5 | 79 | 121 | -999 | 0
82272 | 82272 | 5 | 79 | 122 | -999 | 0
82273 | 82273 | 5 | 79 | 123 | -999 | 0
82274 | 82274 | 5 | 79 | 124 | 906.1164 | 1
82275 | 82275 | 5 | 79 | 125 | -999 | 0
82276 | 82276 | 5 | 79 | 126 | -999 | 0
82277 | 82277 | 5 | 79 | 127 | -999 | 0
82278 | 82278 | 5 | 79 | 128 | -999 | 0
82279 | 82279 | 5 | 79 | 129 | -999 | 0
82280 | 82280 | 5 | 79 | 130 | -999 | 0
82281 | 82281 | 5 | 79 | 131 | -999 | 0
82282 | 82282 | 5 | 79 | 132 | -999 | 0
82283 | 82283 | 5 | 79 | 133 | -999 | 0
82284 | 82284 | 5 | 79 | 134 | -999 | 0
82285 | 82285 | 5 | 79 | 135 | -999 | 0
82286 | 82286 | 5 | 79 | 136 | -999 | 0
82287 | 82287 | 5 | 79 | 137 | -999 | 0
82288 | 82288 | 5 | 79 | 138 | -999 | 0
82289 | 82289 | 5 | 79 | 139 | -999 | 0
82290 | 82290 | 5 | 79 | 140 | -999 | 0
82291 | 82291 | 5 | 79 | 141 | -999 | 0
82292 | 82292 | 5 | 79 | 142 | -999 | 0
82293 | 82293 | 5 | 79 | 143 | -999 | 0
82294 | 82294 | 5 | 79 | 144 | -999 | 0
82295 | 82295 | 5 | 79 | 145 | -999 | 0
82296 | 82296 | 5 | 79 | 146 | -999 | 0
82297 | 82297 | 5 | 79 | 147 | -999 | 0
82298 | 82298 | 5 | 79 | 148 | -999 | 0
82299 | 82299 | 5 | 79 | 149 | -999 | 0
82300 | 82300 | 5 | 79 | 150 | -999 | 0
82301 | 82301 | 5 | 79 | 151 | -999 | 0
82302 | 82302 | 5 | 79 | 152 | -999 | 0
82303 | 82303 | 5 | 79 | 153 | -999 | 0
82304 | 82304 | 5 | 79 | 154 | -999 | 0
82305 | 82305 | 5 | 79 | 155 | -999 | 0
82306 | 82306 | 5 | 80 | 1 | -999 | 0
82307 | 82307 | 5 | 80 | 2 | -999 | 0
82308 | 82308 | 5 | 80 | 3 | 840.5586 | 1
82309 | 82309 | 5 | 80 | 4 | 840.486 | 1
82310 | 82310 | 5 | 80 | 5 | 839.9427 | 1
82311 | 82311 | 5 | 80 | 6 | 840.2542 | 1
82312 | 82312 | 5 | 80 | 7 | 841.6152 | 1
82313 | 82313 | 5 | 80 | 8 | 844.3969 | 1
82314 | 82314 | 5 | 80 | 9 | 845.4679 | 1
82315 | 82315 | 5 | 80 | 10 | 847.3372 | 1
82316 | 82316 | 5 | 80 | 11 | 849.6111 | 1
82317 | 82317 | 5 | 80 | 12 | 852.3322 | 1
82318 | 82318 | 5 | 80 | 13 | 855.6458 | 1
82319 | 82319 | 5 | 80 | 14 | 859.63 | 1
82320 | 82320 | 5 | 80 | 15 | 860.7479 | 1
82321 | 82321 | 5 | 80 | 16 | 861.7713 | 1
82322 | 82322 | 5 | 80 | 17 | 862.7757 | 1
82323 | 82323 | 5 | 80 | 18 | 863.7215 | 1
82324 | 82324 | 5 | 80 | 19 | 864.5593 | 1
82325 | 82325 | 5 | 80 | 20 | 865.2457 | 1
82326 | 82326 | 5 | 80 | 21 | 865.7693 | 1
82327 | 82327 | 5 | 80 | 22 | 866.2063 | 1
82328 | 82328 | 5 | 80 | 23 | 866.6324 | 1
82329 | 82329 | 5 | 80 | 24 | 866.9946 | 1
82330 | 82330 | 5 | 80 | 25 | 867.2618 | 1
82331 | 82331 | 5 | 80 | 26 | 867.4596 | 1
82332 | 82332 | 5 | 80 | 27 | 867.6179 | 1
82333 | 82333 | 5 | 80 | 28 | 867.7337 | 1
82334 | 82334 | 5 | 80 | 29 | 867.8151 | 1
82335 | 82335 | 5 | 80 | 30 | 867.8643 | 1
82336 | 82336 | 5 | 80 | 31 | 867.8956 | 1
82337 | 82337 | 5 | 80 | 32 | 867.9105 | 1
82338 | 82338 | 5 | 80 | 33 | 867.8968 | 1
82339 | 82339 | 5 | 80 | 34 | 867.8666 | 1
82340 | 82340 | 5 | 80 | 35 | 867.8255 | 1
82341 | 82341 | 5 | 80 | 36 | 867.7637 | 1
82342 | 82342 | 5 | 80 | 37 | 867.6821 | 1
82343 | 82343 | 5 | 80 | 38 | 867.598 | 1
82344 | 82344 | 5 | 80 | 39 | 867.5039 | 1
82345 | 82345 | 5 | 80 | 40 | 867.4012 | 1
82346 | 82346 | 5 | 80 | 41 | 867.29 | 1
82347 | 82347 | 5 | 80 | 42 | 867.1744 | 1
82348 | 82348 | 5 | 80 | 43 | 867.0469 | 1
82349 | 82349 | 5 | 80 | 44 | 866.9352 | 1
82350 | 82350 | 5 | 80 | 45 | 866.8552 | 1
82351 | 82351 | 5 | 80 | 46 | 866.8021 | 1
82352 | 82352 | 5 | 80 | 47 | 866.7801 | 1
82353 | 82353 | 5 | 80 | 48 | 866.7858 | 1
82354 | 82354 | 5 | 80 | 49 | 866.8151 | 1
82355 | 82355 | 5 | 80 | 50 | 866.8766 | 1
82356 | 82356 | 5 | 80 | 51 | 866.9819 | 1
82357 | 82357 | 5 | 80 | 52 | 867.1086 | 1
82358 | 82358 | 5 | 80 | 53 | 867.2694 | 1
82359 | 82359 | 5 | 80 | 54 | 867.4648 | 1
82360 | 82360 | 5 | 80 | 55 | 867.6948 | 1
82361 | 82361 | 5 | 80 | 56 | 867.9589 | 1
82362 | 82362 | 5 | 80 | 57 | 868.2947 | 1
82363 | 82363 | 5 | 80 | 58 | 868.6746 | 1
82364 | 82364 | 5 | 80 | 59 | 869.0488 | 1
82365 | 82365 | 5 | 80 | 60 | 869.4777 | 1
82366 | 82366 | 5 | 80 | 61 | 869.9828 | 1
82367 | 82367 | 5 | 80 | 62 | 870.5765 | 1
82368 | 82368 | 5 | 80 | 63 | 871.2581 | 1
82369 | 82369 | 5 | 80 | 64 | 872.1111 | 1
82370 | 82370 | 5 | 80 | 65 | 873.0003 | 1
82371 | 82371 | 5 | 80 | 66 | 873.6342 | 1
82372 | 82372 | 5 | 80 | 67 | 874.1021 | 1
82373 | 82373 | 5 | 80 | 68 | 874.4421 | 1
82374 | 82374 | 5 | 80 | 69 | 874.6952 | 1
82375 | 82375 | 5 | 80 | 70 | 874.8909 | 1
82376 | 82376 | 5 | 80 | 71 | 875.071 | 1
82377 | 82377 | 5 | 80 | 72 | 875.2223 | 1
82378 | 82378 | 5 | 80 | 73 | 875.3477 | 1
82379 | 82379 | 5 | 80 | 74 | 875.4713 | 1
82380 | 82380 | 5 | 80 | 75 | 875.5964 | 1
82381 | 82381 | 5 | 80 | 76 | 875.7231 | 1
82382 | 82382 | 5 | 80 | 77 | 875.8475 | 1
82383 | 82383 | 5 | 80 | 78 | 875.986 | 1
82384 | 82384 | 5 | 80 | 79 | 876.1192 | 1
82385 | 82385 | 5 | 80 | 80 | 876.2371 | 1
82386 | 82386 | 5 | 80 | 81 | 876.356 | 1
82387 | 82387 | 5 | 80 | 82 | 876.4774 | 1
82388 | 82388 | 5 | 80 | 83 | 876.6016 | 1
82389 | 82389 | 5 | 80 | 84 | 876.7284 | 1
82390 | 82390 | 5 | 80 | 85 | 876.8745 | 1
82391 | 82391 | 5 | 80 | 86 | 877.0222 | 1
82392 | 82392 | 5 | 80 | 87 | 877.1542 | 1
82393 | 82393 | 5 | 80 | 88 | 877.2874 | 1
82394 | 82394 | 5 | 80 | 89 | 877.4244 | 1
82395 | 82395 | 5 | 80 | 90 | 877.5804 | 1
82396 | 82396 | 5 | 80 | 91 | 877.8309 | 1
82397 | 82397 | 5 | 80 | 92 | 878.2839 | 1
82398 | 82398 | 5 | 80 | 93 | 878.5358 | 1
82399 | 82399 | 5 | 80 | 94 | 878.6639 | 1
82400 | 82400 | 5 | 80 | 95 | 878.7572 | 1
82401 | 82401 | 5 | 80 | 96 | 878.8415 | 1
82402 | 82402 | 5 | 80 | 97 | 878.9166 | 1
82403 | 82403 | 5 | 80 | 98 | 878.9844 | 1
82404 | 82404 | 5 | 80 | 99 | 879.0499 | 1
82405 | 82405 | 5 | 80 | 100 | 879.124 | 1
82406 | 82406 | 5 | 80 | 101 | 879.2101 | 1
82407 | 82407 | 5 | 80 | 102 | 879.3017 | 1
82408 | 82408 | 5 | 80 | 103 | 879.4011 | 1
82409 | 82409 | 5 | 80 | 104 | 879.5054 | 1
82410 | 82410 | 5 | 80 | 105 | 879.6152 | 1
82411 | 82411 | 5 | 80 | 106 | 879.7298 | 1
82412 | 82412 | 5 | 80 | 107 | 879.8198 | 1
82413 | 82413 | 5 | 80 | 108 | 879.9247 | 1
82414 | 82414 | 5 | 80 | 109 | 880.0559 | 1
82415 | 82415 | 5 | 80 | 110 | 880.3253 | 1
82416 | 82416 | 5 | 80 | 111 | 880.8724 | 1
82417 | 82417 | 5 | 80 | 112 | 881.4997 | 1
82418 | 82418 | 5 | 80 | 113 | 882.3393 | 1
82419 | 82419 | 5 | 80 | 114 | 883.4244 | 1
82420 | 82420 | 5 | 80 | 115 | 885.116 | 1
82421 | 82421 | 5 | 80 | 116 | 887.33 | 1
82422 | 82422 | 5 | 80 | 117 | -999 | 0
82423 | 82423 | 5 | 80 | 118 | -999 | 0
82424 | 82424 | 5 | 80 | 119 | -999 | 0
82425 | 82425 | 5 | 80 | 120 | -999 | 0
82426 | 82426 | 5 | 80 | 121 | -999 | 0
82427 | 82427 | 5 | 80 | 122 | -999 | 0
82428 | 82428 | 5 | 80 | 123 | -999 | 0
82429 | 82429 | 5 | 80 | 124 | 906.0597 | 1
82430 | 82430 | 5 | 80 | 125 | -999 | 0
82431 | 82431 | 5 | 80 | 126 | -999 | 0
82432 | 82432 | 5 | 80 | 127 | -999 | 0
82433 | 82433 | 5 | 80 | 128 | -999 | 0
82434 | 82434 | 5 | 80 | 129 | -999 | 0
82435 | 82435 | 5 | 80 | 130 | -999 | 0
82436 | 82436 | 5 | 80 | 131 | -999 | 0
82437 | 82437 | 5 | 80 | 132 | -999 | 0
82438 | 82438 | 5 | 80 | 133 | -999 | 0
82439 | 82439 | 5 | 80 | 134 | -999 | 0
82440 | 82440 | 5 | 80 | 135 | -999 | 0
82441 | 82441 | 5 | 80 | 136 | -999 | 0
82442 | 82442 | 5 | 80 | 137 | -999 | 0
82443 | 82443 | 5 | 80 | 138 | -999 | 0
82444 | 82444 | 5 | 80 | 139 | -999 | 0
82445 | 82445 | 5 | 80 | 140 | -999 | 0
82446 | 82446 | 5 | 80 | 141 | -999 | 0
82447 | 82447 | 5 | 80 | 142 | -999 | 0
82448 | 82448 | 5 | 80 | 143 | -999 | 0
82449 | 82449 | 5 | 80 | 144 | -999 | 0
82450 | 82450 | 5 | 80 | 145 | -999 | 0
82451 | 82451 | 5 | 80 | 146 | -999 | 0
82452 | 82452 | 5 | 80 | 147 | -999 | 0
82453 | 82453 | 5 | 80 | 148 | -999 | 0
82454 | 82454 | 5 | 80 | 149 | -999 | 0
82455 | 82455 | 5 | 80 | 150 | -999 | 0
82456 | 82456 | 5 | 80 | 151 | -999 | 0
82457 | 82457 | 5 | 80 | 152 | -999 | 0
82458 | 82458 | 5 | 80 | 153 | -999 | 0
82459 | 82459 | 5 | 80 | 154 | -999 | 0
82460 | 82460 | 5 | 80 | 155 | -999 | 0
82461 | 82461 | 5 | 81 | 1 | -999 | 0
82462 | 82462 | 5 | 81 | 2 | -999 | 0
82463 | 82463 | 5 | 81 | 3 | 840.5544 | 1
82464 | 82464 | 5 | 81 | 4 | 840.5323 | 1
82465 | 82465 | 5 | 81 | 5 | 840.0399 | 1
82466 | 82466 | 5 | 81 | 6 | 840.2512 | 1
82467 | 82467 | 5 | 81 | 7 | 841.5014 | 1
82468 | 82468 | 5 | 81 | 8 | 843.5705 | 1
82469 | 82469 | 5 | 81 | 9 | 845.253 | 1
82470 | 82470 | 5 | 81 | 10 | 847.1292 | 1
82471 | 82471 | 5 | 81 | 11 | 849.4067 | 1
82472 | 82472 | 5 | 81 | 12 | 852.1273 | 1
82473 | 82473 | 5 | 81 | 13 | 855.5549 | 1
82474 | 82474 | 5 | 81 | 14 | 859.6647 | 1
82475 | 82475 | 5 | 81 | 15 | 860.7784 | 1
82476 | 82476 | 5 | 81 | 16 | 861.7924 | 1
82477 | 82477 | 5 | 81 | 17 | 862.7971 | 1
82478 | 82478 | 5 | 81 | 18 | 863.7646 | 1
82479 | 82479 | 5 | 81 | 19 | 864.6076 | 1
82480 | 82480 | 5 | 81 | 20 | 865.2968 | 1
82481 | 82481 | 5 | 81 | 21 | 865.8332 | 1
82482 | 82482 | 5 | 81 | 22 | 866.295 | 1
82483 | 82483 | 5 | 81 | 23 | 866.7706 | 1
82484 | 82484 | 5 | 81 | 24 | 867.2054 | 1
82485 | 82485 | 5 | 81 | 25 | 867.5597 | 1
82486 | 82486 | 5 | 81 | 26 | 867.853 | 1
82487 | 82487 | 5 | 81 | 27 | 868.0984 | 1
82488 | 82488 | 5 | 81 | 28 | 868.2939 | 1
82489 | 82489 | 5 | 81 | 29 | 868.439 | 1
82490 | 82490 | 5 | 81 | 30 | 868.5407 | 1
82491 | 82491 | 5 | 81 | 31 | 868.6149 | 1
82492 | 82492 | 5 | 81 | 32 | 868.6727 | 1
82493 | 82493 | 5 | 81 | 33 | 868.7177 | 1
82494 | 82494 | 5 | 81 | 34 | 868.7439 | 1
82495 | 82495 | 5 | 81 | 35 | 868.7533 | 1
82496 | 82496 | 5 | 81 | 36 | 868.7516 | 1
82497 | 82497 | 5 | 81 | 37 | 868.7339 | 1
82498 | 82498 | 5 | 81 | 38 | 868.6974 | 1
82499 | 82499 | 5 | 81 | 39 | 868.631 | 1
82500 | 82500 | 5 | 81 | 40 | 868.5314 | 1
82501 | 82501 | 5 | 81 | 41 | 868.4067 | 1
82502 | 82502 | 5 | 81 | 42 | 868.278 | 1
82503 | 82503 | 5 | 81 | 43 | 868.1481 | 1
82504 | 82504 | 5 | 81 | 44 | 868.0289 | 1
82505 | 82505 | 5 | 81 | 45 | 867.925 | 1
82506 | 82506 | 5 | 81 | 46 | 867.8364 | 1
82507 | 82507 | 5 | 81 | 47 | 867.7865 | 1
82508 | 82508 | 5 | 81 | 48 | 867.7766 | 1
82509 | 82509 | 5 | 81 | 49 | 867.7997 | 1
82510 | 82510 | 5 | 81 | 50 | 867.8602 | 1
82511 | 82511 | 5 | 81 | 51 | 867.9666 | 1
82512 | 82512 | 5 | 81 | 52 | 868.0974 | 1
82513 | 82513 | 5 | 81 | 53 | 868.2684 | 1
82514 | 82514 | 5 | 81 | 54 | 868.4818 | 1
82515 | 82515 | 5 | 81 | 55 | 868.7355 | 1
82516 | 82516 | 5 | 81 | 56 | 869.0247 | 1
82517 | 82517 | 5 | 81 | 57 | 869.387 | 1
82518 | 82518 | 5 | 81 | 58 | 869.7929 | 1
82519 | 82519 | 5 | 81 | 59 | 870.1951 | 1
82520 | 82520 | 5 | 81 | 60 | 870.6642 | 1
82521 | 82521 | 5 | 81 | 61 | 871.2172 | 1
82522 | 82522 | 5 | 81 | 62 | 871.843 | 1
82523 | 82523 | 5 | 81 | 63 | 872.5204 | 1
82524 | 82524 | 5 | 81 | 64 | 873.3055 | 1
82525 | 82525 | 5 | 81 | 65 | 873.9663 | 1
82526 | 82526 | 5 | 81 | 66 | 874.3873 | 1
82527 | 82527 | 5 | 81 | 67 | 874.6838 | 1
82528 | 82528 | 5 | 81 | 68 | 874.9037 | 1
82529 | 82529 | 5 | 81 | 69 | 875.0809 | 1
82530 | 82530 | 5 | 81 | 70 | 875.2336 | 1
82531 | 82531 | 5 | 81 | 71 | 875.39 | 1
82532 | 82532 | 5 | 81 | 72 | 875.5336 | 1
82533 | 82533 | 5 | 81 | 73 | 875.6572 | 1
82534 | 82534 | 5 | 81 | 74 | 875.7797 | 1
82535 | 82535 | 5 | 81 | 75 | 875.9037 | 1
82536 | 82536 | 5 | 81 | 76 | 876.0291 | 1
82537 | 82537 | 5 | 81 | 77 | 876.1528 | 1
82538 | 82538 | 5 | 81 | 78 | 876.2932 | 1
82539 | 82539 | 5 | 81 | 79 | 876.4294 | 1
82540 | 82540 | 5 | 81 | 80 | 876.5494 | 1
82541 | 82541 | 5 | 81 | 81 | 876.6699 | 1
82542 | 82542 | 5 | 81 | 82 | 876.7927 | 1
82543 | 82543 | 5 | 81 | 83 | 876.9184 | 1
82544 | 82544 | 5 | 81 | 84 | 877.047 | 1
82545 | 82545 | 5 | 81 | 85 | 877.1958 | 1
82546 | 82546 | 5 | 81 | 86 | 877.348 | 1
82547 | 82547 | 5 | 81 | 87 | 877.4869 | 1
82548 | 82548 | 5 | 81 | 88 | 877.6387 | 1
82549 | 82549 | 5 | 81 | 89 | 877.8378 | 1
82550 | 82550 | 5 | 81 | 90 | 878.2487 | 1
82551 | 82551 | 5 | 81 | 91 | 878.576 | 1
82552 | 82552 | 5 | 81 | 92 | 878.7115 | 1
82553 | 82553 | 5 | 81 | 93 | 878.8068 | 1
82554 | 82554 | 5 | 81 | 94 | 878.8889 | 1
82555 | 82555 | 5 | 81 | 95 | 878.9633 | 1
82556 | 82556 | 5 | 81 | 96 | 879.035 | 1
82557 | 82557 | 5 | 81 | 97 | 879.1019 | 1
82558 | 82558 | 5 | 81 | 98 | 879.1638 | 1
82559 | 82559 | 5 | 81 | 99 | 879.2271 | 1
82560 | 82560 | 5 | 81 | 100 | 879.2912 | 1
82561 | 82561 | 5 | 81 | 101 | 879.361 | 1
82562 | 82562 | 5 | 81 | 102 | 879.437 | 1
82563 | 82563 | 5 | 81 | 103 | 879.5192 | 1
82564 | 82564 | 5 | 81 | 104 | 879.6059 | 1
82565 | 82565 | 5 | 81 | 105 | 879.6967 | 1
82566 | 82566 | 5 | 81 | 106 | 879.7902 | 1
82567 | 82567 | 5 | 81 | 107 | 879.8646 | 1
82568 | 82568 | 5 | 81 | 108 | 879.9584 | 1
82569 | 82569 | 5 | 81 | 109 | 880.0897 | 1
82570 | 82570 | 5 | 81 | 110 | 880.4583 | 1
82571 | 82571 | 5 | 81 | 111 | 881.046 | 1
82572 | 82572 | 5 | 81 | 112 | 881.6974 | 1
82573 | 82573 | 5 | 81 | 113 | 882.5531 | 1
82574 | 82574 | 5 | 81 | 114 | 883.7269 | 1
82575 | 82575 | 5 | 81 | 115 | 885.5358 | 1
82576 | 82576 | 5 | 81 | 116 | -999 | 0
82577 | 82577 | 5 | 81 | 117 | -999 | 0
82578 | 82578 | 5 | 81 | 118 | -999 | 0
82579 | 82579 | 5 | 81 | 119 | -999 | 0
82580 | 82580 | 5 | 81 | 120 | -999 | 0
82581 | 82581 | 5 | 81 | 121 | -999 | 0
82582 | 82582 | 5 | 81 | 122 | -999 | 0
82583 | 82583 | 5 | 81 | 123 | -999 | 0
82584 | 82584 | 5 | 81 | 124 | 906.0355 | 1
82585 | 82585 | 5 | 81 | 125 | -999 | 0
82586 | 82586 | 5 | 81 | 126 | -999 | 0
82587 | 82587 | 5 | 81 | 127 | -999 | 0
82588 | 82588 | 5 | 81 | 128 | -999 | 0
82589 | 82589 | 5 | 81 | 129 | -999 | 0
82590 | 82590 | 5 | 81 | 130 | -999 | 0
82591 | 82591 | 5 | 81 | 131 | -999 | 0
82592 | 82592 | 5 | 81 | 132 | -999 | 0
82593 | 82593 | 5 | 81 | 133 | -999 | 0
82594 | 82594 | 5 | 81 | 134 | -999 | 0
82595 | 82595 | 5 | 81 | 135 | -999 | 0
82596 | 82596 | 5 | 81 | 136 | -999 | 0
82597 | 82597 | 5 | 81 | 137 | -999 | 0
82598 | 82598 | 5 | 81 | 138 | -999 | 0
82599 | 82599 | 5 | 81 | 139 | -999 | 0
82600 | 82600 | 5 | 81 | 140 | -999 | 0
82601 | 82601 | 5 | 81 | 141 | -999 | 0
82602 | 82602 | 5 | 81 | 142 | -999 | 0
82603 | 82603 | 5 | 81 | 143 | -999 | 0
82604 | 82604 | 5 | 81 | 144 | -999 | 0
82605 | 82605 | 5 | 81 | 145 | -999 | 0
82606 | 82606 | 5 | 81 | 146 | -999 | 0
82607 | 82607 | 5 | 81 | 147 | -999 | 0
82608 | 82608 | 5 | 81 | 148 | -999 | 0
82609 | 82609 | 5 | 81 | 149 | -999 | 0
82610 | 82610 | 5 | 81 | 150 | -999 | 0
82611 | 82611 | 5 | 81 | 151 | -999 | 0
82612 | 82612 | 5 | 81 | 152 | -999 | 0
82613 | 82613 | 5 | 81 | 153 | -999 | 0
82614 | 82614 | 5 | 81 | 154 | -999 | 0
82615 | 82615 | 5 | 81 | 155 | -999 | 0
82616 | 82616 | 5 | 82 | 1 | -999 | 0
82617 | 82617 | 5 | 82 | 2 | -999 | 0
82618 | 82618 | 5 | 82 | 3 | -999 | 0
82619 | 82619 | 5 | 82 | 4 | 840.5593 | 1
82620 | 82620 | 5 | 82 | 5 | 840.1548 | 1
82621 | 82621 | 5 | 82 | 6 | 840.267 | 1
82622 | 82622 | 5 | 82 | 7 | 841.3965 | 1
82623 | 82623 | 5 | 82 | 8 | 843.3307 | 1
82624 | 82624 | 5 | 82 | 9 | 845.0466 | 1
82625 | 82625 | 5 | 82 | 10 | 846.9134 | 1
82626 | 82626 | 5 | 82 | 11 | 849.1847 | 1
82627 | 82627 | 5 | 82 | 12 | 851.9031 | 1
82628 | 82628 | 5 | 82 | 13 | 855.4098 | 1
82629 | 82629 | 5 | 82 | 14 | 859.6606 | 1
82630 | 82630 | 5 | 82 | 15 | 860.787 | 1
82631 | 82631 | 5 | 82 | 16 | 861.8032 | 1
82632 | 82632 | 5 | 82 | 17 | 862.8201 | 1
82633 | 82633 | 5 | 82 | 18 | 863.8026 | 1
82634 | 82634 | 5 | 82 | 19 | 864.6499 | 1
82635 | 82635 | 5 | 82 | 20 | 865.3495 | 1
82636 | 82636 | 5 | 82 | 21 | 865.9047 | 1
82637 | 82637 | 5 | 82 | 22 | 866.395 | 1
82638 | 82638 | 5 | 82 | 23 | 866.913 | 1
82639 | 82639 | 5 | 82 | 24 | 867.3914 | 1
82640 | 82640 | 5 | 82 | 25 | 867.7877 | 1
82641 | 82641 | 5 | 82 | 26 | 868.1253 | 1
82642 | 82642 | 5 | 82 | 27 | 868.4178 | 1
82643 | 82643 | 5 | 82 | 28 | 868.6572 | 1
82644 | 82644 | 5 | 82 | 29 | 868.8359 | 1
82645 | 82645 | 5 | 82 | 30 | 868.9611 | 1
82646 | 82646 | 5 | 82 | 31 | 869.0587 | 1
82647 | 82647 | 5 | 82 | 32 | 869.1475 | 1
82648 | 82648 | 5 | 82 | 33 | 869.2289 | 1
82649 | 82649 | 5 | 82 | 34 | 869.2984 | 1
82650 | 82650 | 5 | 82 | 35 | 869.3518 | 1
82651 | 82651 | 5 | 82 | 36 | 869.3936 | 1
82652 | 82652 | 5 | 82 | 37 | 869.4131 | 1
82653 | 82653 | 5 | 82 | 38 | 869.4147 | 1
82654 | 82654 | 5 | 82 | 39 | 869.399 | 1
82655 | 82655 | 5 | 82 | 40 | 869.3622 | 1
82656 | 82656 | 5 | 82 | 41 | 869.3017 | 1
82657 | 82657 | 5 | 82 | 42 | 869.2192 | 1
82658 | 82658 | 5 | 82 | 43 | 869.1094 | 1
82659 | 82659 | 5 | 82 | 44 | 868.9962 | 1
82660 | 82660 | 5 | 82 | 45 | 868.8972 | 1
82661 | 82661 | 5 | 82 | 46 | 868.8033 | 1
82662 | 82662 | 5 | 82 | 47 | 868.7378 | 1
82663 | 82663 | 5 | 82 | 48 | 868.712 | 1
82664 | 82664 | 5 | 82 | 49 | 868.7267 | 1
82665 | 82665 | 5 | 82 | 50 | 868.7855 | 1
82666 | 82666 | 5 | 82 | 51 | 868.8972 | 1
82667 | 82667 | 5 | 82 | 52 | 869.0367 | 1
82668 | 82668 | 5 | 82 | 53 | 869.2222 | 1
82669 | 82669 | 5 | 82 | 54 | 869.4542 | 1
82670 | 82670 | 5 | 82 | 55 | 869.7289 | 1
82671 | 82671 | 5 | 82 | 56 | 870.0417 | 1
82672 | 82672 | 5 | 82 | 57 | 870.4364 | 1
82673 | 82673 | 5 | 82 | 58 | 870.8876 | 1
82674 | 82674 | 5 | 82 | 59 | 871.3445 | 1
82675 | 82675 | 5 | 82 | 60 | 871.8741 | 1
82676 | 82676 | 5 | 82 | 61 | 872.4587 | 1
82677 | 82677 | 5 | 82 | 62 | 873.0454 | 1
82678 | 82678 | 5 | 82 | 63 | 873.6102 | 1
82679 | 82679 | 5 | 82 | 64 | 874.2047 | 1
82680 | 82680 | 5 | 82 | 65 | 874.6372 | 1
82681 | 82681 | 5 | 82 | 66 | 874.9037 | 1
82682 | 82682 | 5 | 82 | 67 | 875.0968 | 1
82683 | 82683 | 5 | 82 | 68 | 875.2534 | 1
82684 | 82684 | 5 | 82 | 69 | 875.3942 | 1
82685 | 82685 | 5 | 82 | 70 | 875.5276 | 1
82686 | 82686 | 5 | 82 | 71 | 875.6743 | 1
82687 | 82687 | 5 | 82 | 72 | 875.8163 | 1
82688 | 82688 | 5 | 82 | 73 | 875.9411 | 1
82689 | 82689 | 5 | 82 | 74 | 876.0657 | 1
82690 | 82690 | 5 | 82 | 75 | 876.1918 | 1
82691 | 82691 | 5 | 82 | 76 | 876.3181 | 1
82692 | 82692 | 5 | 82 | 77 | 876.4432 | 1
82693 | 82693 | 5 | 82 | 78 | 876.5861 | 1
82694 | 82694 | 5 | 82 | 79 | 876.7247 | 1
82695 | 82695 | 5 | 82 | 80 | 876.8469 | 1
82696 | 82696 | 5 | 82 | 81 | 876.9697 | 1
82697 | 82697 | 5 | 82 | 82 | 877.0955 | 1
82698 | 82698 | 5 | 82 | 83 | 877.2244 | 1
82699 | 82699 | 5 | 82 | 84 | 877.3569 | 1
82700 | 82700 | 5 | 82 | 85 | 877.5112 | 1
82701 | 82701 | 5 | 82 | 86 | 877.6763 | 1
82702 | 82702 | 5 | 82 | 87 | 877.8507 | 1
82703 | 82703 | 5 | 82 | 88 | 878.1894 | 1
82704 | 82704 | 5 | 82 | 89 | 878.5765 | 1
82705 | 82705 | 5 | 82 | 90 | 878.7476 | 1
82706 | 82706 | 5 | 82 | 91 | 878.8375 | 1
82707 | 82707 | 5 | 82 | 92 | 878.9168 | 1
82708 | 82708 | 5 | 82 | 93 | 878.9941 | 1
82709 | 82709 | 5 | 82 | 94 | 879.0635 | 1
82710 | 82710 | 5 | 82 | 95 | 879.1266 | 1
82711 | 82711 | 5 | 82 | 96 | 879.1926 | 1
82712 | 82712 | 5 | 82 | 97 | 879.2537 | 1
82713 | 82713 | 5 | 82 | 98 | 879.3083 | 1
82714 | 82714 | 5 | 82 | 99 | 879.3685 | 1
82715 | 82715 | 5 | 82 | 100 | 879.4244 | 1
82716 | 82716 | 5 | 82 | 101 | 879.4836 | 1
82717 | 82717 | 5 | 82 | 102 | 879.5472 | 1
82718 | 82718 | 5 | 82 | 103 | 879.6155 | 1
82719 | 82719 | 5 | 82 | 104 | 879.6876 | 1
82720 | 82720 | 5 | 82 | 105 | 879.7627 | 1
82721 | 82721 | 5 | 82 | 106 | 879.8392 | 1
82722 | 82722 | 5 | 82 | 107 | 879.9019 | 1
82723 | 82723 | 5 | 82 | 108 | 879.9865 | 1
82724 | 82724 | 5 | 82 | 109 | 880.1257 | 1
82725 | 82725 | 5 | 82 | 110 | 880.5986 | 1
82726 | 82726 | 5 | 82 | 111 | 881.1998 | 1
82727 | 82727 | 5 | 82 | 112 | 881.865 | 1
82728 | 82728 | 5 | 82 | 113 | 882.7296 | 1
82729 | 82729 | 5 | 82 | 114 | 883.9775 | 1
82730 | 82730 | 5 | 82 | 115 | 885.9098 | 1
82731 | 82731 | 5 | 82 | 116 | -999 | 0
82732 | 82732 | 5 | 82 | 117 | -999 | 0
82733 | 82733 | 5 | 82 | 118 | -999 | 0
82734 | 82734 | 5 | 82 | 119 | -999 | 0
82735 | 82735 | 5 | 82 | 120 | -999 | 0
82736 | 82736 | 5 | 82 | 121 | -999 | 0
82737 | 82737 | 5 | 82 | 122 | -999 | 0
82738 | 82738 | 5 | 82 | 123 | -999 | 0
82739 | 82739 | 5 | 82 | 124 | -999 | 0
82740 | 82740 | 5 | 82 | 125 | -999 | 0
82741 | 82741 | 5 | 82 | 126 | -999 | 0
82742 | 82742 | 5 | 82 | 127 | -999 | 0
82743 | 82743 | 5 | 82 | 128 | -999 | 0
82744 | 82744 | 5 | 82 | 129 | -999 | 0
82745 | 82745 | 5 | 82 | 130 | -999 | 0
82746 | 82746 | 5 | 82 | 131 | -999 | 0
82747 | 82747 | 5 | 82 | 132 | -999 | 0
82748 | 82748 | 5 | 82 | 133 | -999 | 0
82749 | 82749 | 5 | 82 | 134 | -999 | 0
82750 | 82750 | 5 | 82 | 135 | -999 | 0
82751 | 82751 | 5 | 82 | 136 | -999 | 0
82752 | 82752 | 5 | 82 | 137 | -999 | 0
82753 | 82753 | 5 | 82 | 138 | -999 | 0
82754 | 82754 | 5 | 82 | 139 | -999 | 0
82755 | 82755 | 5 | 82 | 140 | -999 | 0
82756 | 82756 | 5 | 82 | 141 | -999 | 0
82757 | 82757 | 5 | 82 | 142 | -999 | 0
82758 | 82758 | 5 | 82 | 143 | -999 | 0
82759 | 82759 | 5 | 82 | 144 | -999 | 0
82760 | 82760 | 5 | 82 | 145 | -999 | 0
82761 | 82761 | 5 | 82 | 146 | -999 | 0
82762 | 82762 | 5 | 82 | 147 | -999 | 0
82763 | 82763 | 5 | 82 | 148 | -999 | 0
82764 | 82764 | 5 | 82 | 149 | -999 | 0
82765 | 82765 | 5 | 82 | 150 | -999 | 0
82766 | 82766 | 5 | 82 | 151 | -999 | 0
82767 | 82767 | 5 | 82 | 152 | -999 | 0
82768 | 82768 | 5 | 82 | 153 | -999 | 0
82769 | 82769 | 5 | 82 | 154 | -999 | 0
82770 | 82770 | 5 | 82 | 155 | -999 | 0
82771 | 82771 | 5 | 83 | 1 | -999 | 0
82772 | 82772 | 5 | 83 | 2 | -999 | 0
82773 | 82773 | 5 | 83 | 3 | -999 | 0
82774 | 82774 | 5 | 83 | 4 | 840.5799 | 1
82775 | 82775 | 5 | 83 | 5 | 840.2823 | 1
82776 | 82776 | 5 | 83 | 6 | 840.304 | 1
82777 | 82777 | 5 | 83 | 7 | 841.3138 | 1
82778 | 82778 | 5 | 83 | 8 | 843.158 | 1
82779 | 82779 | 5 | 83 | 9 | 844.8415 | 1
82780 | 82780 | 5 | 83 | 10 | 846.6923 | 1
82781 | 82781 | 5 | 83 | 11 | 848.9489 | 1
82782 | 82782 | 5 | 83 | 12 | 851.6716 | 1
82783 | 82783 | 5 | 83 | 13 | 855.1909 | 1
82784 | 82784 | 5 | 83 | 14 | 859.6174 | 1
82785 | 82785 | 5 | 83 | 15 | 860.7708 | 1
82786 | 82786 | 5 | 83 | 16 | 861.7988 | 1
82787 | 82787 | 5 | 83 | 17 | 862.8422 | 1
82788 | 82788 | 5 | 83 | 18 | 863.8441 | 1
82789 | 82789 | 5 | 83 | 19 | 864.7007 | 1
82790 | 82790 | 5 | 83 | 20 | 865.4139 | 1
82791 | 82791 | 5 | 83 | 21 | 865.9952 | 1
82792 | 82792 | 5 | 83 | 22 | 866.52 | 1
82793 | 82793 | 5 | 83 | 23 | 867.0643 | 1
82794 | 82794 | 5 | 83 | 24 | 867.5618 | 1
82795 | 82795 | 5 | 83 | 25 | 867.9817 | 1
82796 | 82796 | 5 | 83 | 26 | 868.3479 | 1
82797 | 82797 | 5 | 83 | 27 | 868.6636 | 1
82798 | 82798 | 5 | 83 | 28 | 868.9193 | 1
82799 | 82799 | 5 | 83 | 29 | 869.1171 | 1
82800 | 82800 | 5 | 83 | 30 | 869.2655 | 1
82801 | 82801 | 5 | 83 | 31 | 869.3871 | 1
82802 | 82802 | 5 | 83 | 32 | 869.5009 | 1
82803 | 82803 | 5 | 83 | 33 | 869.6062 | 1
82804 | 82804 | 5 | 83 | 34 | 869.7003 | 1
82805 | 82805 | 5 | 83 | 35 | 869.7821 | 1
82806 | 82806 | 5 | 83 | 36 | 869.861 | 1
82807 | 82807 | 5 | 83 | 37 | 869.9219 | 1
82808 | 82808 | 5 | 83 | 38 | 869.9617 | 1
82809 | 82809 | 5 | 83 | 39 | 869.9857 | 1
82810 | 82810 | 5 | 83 | 40 | 869.9921 | 1
82811 | 82811 | 5 | 83 | 41 | 869.98 | 1
82812 | 82812 | 5 | 83 | 42 | 869.9493 | 1
82813 | 82813 | 5 | 83 | 43 | 869.8961 | 1
82814 | 82814 | 5 | 83 | 44 | 869.8284 | 1
82815 | 82815 | 5 | 83 | 45 | 869.7604 | 1
82816 | 82816 | 5 | 83 | 46 | 869.6843 | 1
82817 | 82817 | 5 | 83 | 47 | 869.6176 | 1
82818 | 82818 | 5 | 83 | 48 | 869.581 | 1
82819 | 82819 | 5 | 83 | 49 | 869.5859 | 1
82820 | 82820 | 5 | 83 | 50 | 869.6414 | 1
82821 | 82821 | 5 | 83 | 51 | 869.7619 | 1
82822 | 82822 | 5 | 83 | 52 | 869.9159 | 1
82823 | 82823 | 5 | 83 | 53 | 870.1179 | 1
82824 | 82824 | 5 | 83 | 54 | 870.366 | 1
82825 | 82825 | 5 | 83 | 55 | 870.6581 | 1
82826 | 82826 | 5 | 83 | 56 | 870.9952 | 1
82827 | 82827 | 5 | 83 | 57 | 871.4343 | 1
82828 | 82828 | 5 | 83 | 58 | 871.9595 | 1
82829 | 82829 | 5 | 83 | 59 | 872.4998 | 1
82830 | 82830 | 5 | 83 | 60 | 873.1025 | 1
82831 | 82831 | 5 | 83 | 61 | 873.7014 | 1
82832 | 82832 | 5 | 83 | 62 | 874.1913 | 1
82833 | 82833 | 5 | 83 | 63 | 874.5802 | 1
82834 | 82834 | 5 | 83 | 64 | 874.9207 | 1
82835 | 82835 | 5 | 83 | 65 | 875.157 | 1
82836 | 82836 | 5 | 83 | 66 | 875.3148 | 1
82837 | 82837 | 5 | 83 | 67 | 875.4454 | 1
82838 | 82838 | 5 | 83 | 68 | 875.5667 | 1
82839 | 82839 | 5 | 83 | 69 | 875.687 | 1
82840 | 82840 | 5 | 83 | 70 | 875.8088 | 1
82841 | 82841 | 5 | 83 | 71 | 875.9489 | 1
82842 | 82842 | 5 | 83 | 72 | 876.0889 | 1
82843 | 82843 | 5 | 83 | 73 | 876.214 | 1
82844 | 82844 | 5 | 83 | 74 | 876.3398 | 1
82845 | 82845 | 5 | 83 | 75 | 876.4677 | 1
82846 | 82846 | 5 | 83 | 76 | 876.5961 | 1
82847 | 82847 | 5 | 83 | 77 | 876.7239 | 1
82848 | 82848 | 5 | 83 | 78 | 876.8687 | 1
82849 | 82849 | 5 | 83 | 79 | 877.0092 | 1
82850 | 82850 | 5 | 83 | 80 | 877.1334 | 1
82851 | 82851 | 5 | 83 | 81 | 877.2591 | 1
82852 | 82852 | 5 | 83 | 82 | 877.3882 | 1
82853 | 82853 | 5 | 83 | 83 | 877.5216 | 1
82854 | 82854 | 5 | 83 | 84 | 877.6613 | 1
82855 | 82855 | 5 | 83 | 85 | 877.8383 | 1
82856 | 82856 | 5 | 83 | 86 | 878.1191 | 1
82857 | 82857 | 5 | 83 | 87 | 878.5297 | 1
82858 | 82858 | 5 | 83 | 88 | 878.7686 | 1
82859 | 82859 | 5 | 83 | 89 | 878.871 | 1
82860 | 82860 | 5 | 83 | 90 | 878.947 | 1
82861 | 82861 | 5 | 83 | 91 | 879.0118 | 1
82862 | 82862 | 5 | 83 | 92 | 879.078 | 1
82863 | 82863 | 5 | 83 | 93 | 879.1443 | 1
82864 | 82864 | 5 | 83 | 94 | 879.2019 | 1
82865 | 82865 | 5 | 83 | 95 | 879.2543 | 1
82866 | 82866 | 5 | 83 | 96 | 879.3138 | 1
82867 | 82867 | 5 | 83 | 97 | 879.3698 | 1
82868 | 82868 | 5 | 83 | 98 | 879.4194 | 1
82869 | 82869 | 5 | 83 | 99 | 879.4776 | 1
82870 | 82870 | 5 | 83 | 100 | 879.5284 | 1
82871 | 82871 | 5 | 83 | 101 | 879.5818 | 1
82872 | 82872 | 5 | 83 | 102 | 879.6364 | 1
82873 | 82873 | 5 | 83 | 103 | 879.6937 | 1
82874 | 82874 | 5 | 83 | 104 | 879.7537 | 1
82875 | 82875 | 5 | 83 | 105 | 879.8162 | 1
82876 | 82876 | 5 | 83 | 106 | 879.8792 | 1
82877 | 82877 | 5 | 83 | 107 | 879.9329 | 1
82878 | 82878 | 5 | 83 | 108 | 880.0117 | 1
82879 | 82879 | 5 | 83 | 109 | 880.1671 | 1
82880 | 82880 | 5 | 83 | 110 | 880.7351 | 1
82881 | 82881 | 5 | 83 | 111 | 881.3361 | 1
82882 | 82882 | 5 | 83 | 112 | 882.0125 | 1
82883 | 82883 | 5 | 83 | 113 | 882.8729 | 1
82884 | 82884 | 5 | 83 | 114 | 884.1874 | 1
82885 | 82885 | 5 | 83 | 115 | -999 | 0
82886 | 82886 | 5 | 83 | 116 | -999 | 0
82887 | 82887 | 5 | 83 | 117 | -999 | 0
82888 | 82888 | 5 | 83 | 118 | -999 | 0
82889 | 82889 | 5 | 83 | 119 | -999 | 0
82890 | 82890 | 5 | 83 | 120 | -999 | 0
82891 | 82891 | 5 | 83 | 121 | -999 | 0
82892 | 82892 | 5 | 83 | 122 | -999 | 0
82893 | 82893 | 5 | 83 | 123 | -999 | 0
82894 | 82894 | 5 | 83 | 124 | -999 | 0
82895 | 82895 | 5 | 83 | 125 | -999 | 0
82896 | 82896 | 5 | 83 | 126 | -999 | 0
82897 | 82897 | 5 | 83 | 127 | -999 | 0
82898 | 82898 | 5 | 83 | 128 | -999 | 0
82899 | 82899 | 5 | 83 | 129 | -999 | 0
82900 | 82900 | 5 | 83 | 130 | -999 | 0
82901 | 82901 | 5 | 83 | 131 | -999 | 0
82902 | 82902 | 5 | 83 | 132 | -999 | 0
82903 | 82903 | 5 | 83 | 133 | -999 | 0
82904 | 82904 | 5 | 83 | 134 | -999 | 0
82905 | 82905 | 5 | 83 | 135 | -999 | 0
82906 | 82906 | 5 | 83 | 136 | -999 | 0
82907 | 82907 | 5 | 83 | 137 | -999 | 0
82908 | 82908 | 5 | 83 | 138 | -999 | 0
82909 | 82909 | 5 | 83 | 139 | -999 | 0
82910 | 82910 | 5 | 83 | 140 | -999 | 0
82911 | 82911 | 5 | 83 | 141 | -999 | 0
82912 | 82912 | 5 | 83 | 142 | -999 | 0
82913 | 82913 | 5 | 83 | 143 | -999 | 0
82914 | 82914 | 5 | 83 | 144 | -999 | 0
82915 | 82915 | 5 | 83 | 145 | -999 | 0
82916 | 82916 | 5 | 83 | 146 | -999 | 0
82917 | 82917 | 5 | 83 | 147 | -999 | 0
82918 | 82918 | 5 | 83 | 148 | -999 | 0
82919 | 82919 | 5 | 83 | 149 | -999 | 0
82920 | 82920 | 5 | 83 | 150 | -999 | 0
82921 | 82921 | 5 | 83 | 151 | -999 | 0
82922 | 82922 | 5 | 83 | 152 | -999 | 0
82923 | 82923 | 5 | 83 | 153 | -999 | 0
82924 | 82924 | 5 | 83 | 154 | -999 | 0
82925 | 82925 | 5 | 83 | 155 | -999 | 0
82926 | 82926 | 5 | 84 | 1 | -999 | 0
82927 | 82927 | 5 | 84 | 2 | -999 | 0
82928 | 82928 | 5 | 84 | 3 | -999 | 0
82929 | 82929 | 5 | 84 | 4 | 840.5963 | 1
82930 | 82930 | 5 | 84 | 5 | 840.3965 | 1
82931 | 82931 | 5 | 84 | 6 | 840.3583 | 1
82932 | 82932 | 5 | 84 | 7 | 841.2669 | 1
82933 | 82933 | 5 | 84 | 8 | 843.0034 | 1
82934 | 82934 | 5 | 84 | 9 | 844.6495 | 1
82935 | 82935 | 5 | 84 | 10 | 846.4814 | 1
82936 | 82936 | 5 | 84 | 11 | 848.7183 | 1
82937 | 82937 | 5 | 84 | 12 | 851.4452 | 1
82938 | 82938 | 5 | 84 | 13 | 854.9596 | 1
82939 | 82939 | 5 | 84 | 14 | 859.5378 | 1
82940 | 82940 | 5 | 84 | 15 | 860.7349 | 1
82941 | 82941 | 5 | 84 | 16 | 861.7755 | 1
82942 | 82942 | 5 | 84 | 17 | 862.8559 | 1
82943 | 82943 | 5 | 84 | 18 | 863.8877 | 1
82944 | 82944 | 5 | 84 | 19 | 864.7569 | 1
82945 | 82945 | 5 | 84 | 20 | 865.4882 | 1
82946 | 82946 | 5 | 84 | 21 | 866.0969 | 1
82947 | 82947 | 5 | 84 | 22 | 866.6518 | 1
82948 | 82948 | 5 | 84 | 23 | 867.2026 | 1
82949 | 82949 | 5 | 84 | 24 | 867.6982 | 1
82950 | 82950 | 5 | 84 | 25 | 868.1299 | 1
82951 | 82951 | 5 | 84 | 26 | 868.5098 | 1
82952 | 82952 | 5 | 84 | 27 | 868.8306 | 1
82953 | 82953 | 5 | 84 | 28 | 869.093 | 1
82954 | 82954 | 5 | 84 | 29 | 869.3087 | 1
82955 | 82955 | 5 | 84 | 30 | 869.4783 | 1
82956 | 82956 | 5 | 84 | 31 | 869.6186 | 1
82957 | 82957 | 5 | 84 | 32 | 869.7493 | 1
82958 | 82958 | 5 | 84 | 33 | 869.8695 | 1
82959 | 82959 | 5 | 84 | 34 | 869.9797 | 1
82960 | 82960 | 5 | 84 | 35 | 870.0817 | 1
82961 | 82961 | 5 | 84 | 36 | 870.1881 | 1
82962 | 82962 | 5 | 84 | 37 | 870.2809 | 1
82963 | 82963 | 5 | 84 | 38 | 870.3498 | 1
82964 | 82964 | 5 | 84 | 39 | 870.4031 | 1
82965 | 82965 | 5 | 84 | 40 | 870.4418 | 1
82966 | 82966 | 5 | 84 | 41 | 870.4691 | 1
82967 | 82967 | 5 | 84 | 42 | 870.4887 | 1
82968 | 82968 | 5 | 84 | 43 | 870.5052 | 1
82969 | 82969 | 5 | 84 | 44 | 870.514 | 1
82970 | 82970 | 5 | 84 | 45 | 870.5091 | 1
82971 | 82971 | 5 | 84 | 46 | 870.4803 | 1
82972 | 82972 | 5 | 84 | 47 | 870.4241 | 1
82973 | 82973 | 5 | 84 | 48 | 870.3853 | 1
82974 | 82974 | 5 | 84 | 49 | 870.3862 | 1
82975 | 82975 | 5 | 84 | 50 | 870.4435 | 1
82976 | 82976 | 5 | 84 | 51 | 870.5778 | 1
82977 | 82977 | 5 | 84 | 52 | 870.7476 | 1
82978 | 82978 | 5 | 84 | 53 | 870.9622 | 1
82979 | 82979 | 5 | 84 | 54 | 871.2187 | 1
82980 | 82980 | 5 | 84 | 55 | 871.522 | 1
82981 | 82981 | 5 | 84 | 56 | 871.8845 | 1
82982 | 82982 | 5 | 84 | 57 | 872.3757 | 1
82983 | 82983 | 5 | 84 | 58 | 872.9794 | 1
82984 | 82984 | 5 | 84 | 59 | 873.5831 | 1
82985 | 82985 | 5 | 84 | 60 | 874.1909 | 1
82986 | 82986 | 5 | 84 | 61 | 874.6352 | 1
82987 | 82987 | 5 | 84 | 62 | 874.9503 | 1
82988 | 82988 | 5 | 84 | 63 | 875.1807 | 1
82989 | 82989 | 5 | 84 | 64 | 875.3763 | 1
82990 | 82990 | 5 | 84 | 65 | 875.5223 | 1
82991 | 82991 | 5 | 84 | 66 | 875.6331 | 1
82992 | 82992 | 5 | 84 | 67 | 875.7376 | 1
82993 | 82993 | 5 | 84 | 68 | 875.8438 | 1
82994 | 82994 | 5 | 84 | 69 | 875.9547 | 1
82995 | 82995 | 5 | 84 | 70 | 876.0706 | 1
82996 | 82996 | 5 | 84 | 71 | 876.2065 | 1
82997 | 82997 | 5 | 84 | 72 | 876.3453 | 1
82998 | 82998 | 5 | 84 | 73 | 876.4711 | 1
82999 | 82999 | 5 | 84 | 74 | 876.5981 | 1
83000 | 83000 | 5 | 84 | 75 | 876.7272 | 1
83001 | 83001 | 5 | 84 | 76 | 876.8575 | 1
83002 | 83002 | 5 | 84 | 77 | 876.9873 | 1
83003 | 83003 | 5 | 84 | 78 | 877.1329 | 1
83004 | 83004 | 5 | 84 | 79 | 877.2747 | 1
83005 | 83005 | 5 | 84 | 80 | 877.4003 | 1
83006 | 83006 | 5 | 84 | 81 | 877.5283 | 1
83007 | 83007 | 5 | 84 | 82 | 877.6616 | 1
83008 | 83008 | 5 | 84 | 83 | 877.8054 | 1
83009 | 83009 | 5 | 84 | 84 | 877.9813 | 1
83010 | 83010 | 5 | 84 | 85 | 878.3665 | 1
83011 | 83011 | 5 | 84 | 86 | 878.7455 | 1
83012 | 83012 | 5 | 84 | 87 | 878.8753 | 1
83013 | 83013 | 5 | 84 | 88 | 878.9613 | 1
83014 | 83014 | 5 | 84 | 89 | 879.0315 | 1
83015 | 83015 | 5 | 84 | 90 | 879.0915 | 1
83016 | 83016 | 5 | 84 | 91 | 879.144 | 1
83017 | 83017 | 5 | 84 | 92 | 879.1993 | 1
83018 | 83018 | 5 | 84 | 93 | 879.2565 | 1
83019 | 83019 | 5 | 84 | 94 | 879.3063 | 1
83020 | 83020 | 5 | 84 | 95 | 879.3502 | 1
83021 | 83021 | 5 | 84 | 96 | 879.3968 | 1
83022 | 83022 | 5 | 84 | 97 | 879.4489 | 1
83023 | 83023 | 5 | 84 | 98 | 879.5014 | 1
83024 | 83024 | 5 | 84 | 99 | 879.5534 | 1
83025 | 83025 | 5 | 84 | 100 | 879.6026 | 1
83026 | 83026 | 5 | 84 | 101 | 879.6574 | 1
83027 | 83027 | 5 | 84 | 102 | 879.7057 | 1
83028 | 83028 | 5 | 84 | 103 | 879.7545 | 1
83029 | 83029 | 5 | 84 | 104 | 879.8054 | 1
83030 | 83030 | 5 | 84 | 105 | 879.8579 | 1
83031 | 83031 | 5 | 84 | 106 | 879.9107 | 1
83032 | 83032 | 5 | 84 | 107 | 879.9583 | 1
83033 | 83033 | 5 | 84 | 108 | 880.035 | 1
83034 | 83034 | 5 | 84 | 109 | 880.2181 | 1
83035 | 83035 | 5 | 84 | 110 | 880.8505 | 1
83036 | 83036 | 5 | 84 | 111 | 881.4529 | 1
83037 | 83037 | 5 | 84 | 112 | 882.1342 | 1
83038 | 83038 | 5 | 84 | 113 | 882.9818 | 1
83039 | 83039 | 5 | 84 | 114 | -999 | 0
83040 | 83040 | 5 | 84 | 115 | -999 | 0
83041 | 83041 | 5 | 84 | 116 | -999 | 0
83042 | 83042 | 5 | 84 | 117 | -999 | 0
83043 | 83043 | 5 | 84 | 118 | -999 | 0
83044 | 83044 | 5 | 84 | 119 | -999 | 0
83045 | 83045 | 5 | 84 | 120 | -999 | 0
83046 | 83046 | 5 | 84 | 121 | -999 | 0
83047 | 83047 | 5 | 84 | 122 | -999 | 0
83048 | 83048 | 5 | 84 | 123 | -999 | 0
83049 | 83049 | 5 | 84 | 124 | -999 | 0
83050 | 83050 | 5 | 84 | 125 | -999 | 0
83051 | 83051 | 5 | 84 | 126 | -999 | 0
83052 | 83052 | 5 | 84 | 127 | -999 | 0
83053 | 83053 | 5 | 84 | 128 | -999 | 0
83054 | 83054 | 5 | 84 | 129 | -999 | 0
83055 | 83055 | 5 | 84 | 130 | -999 | 0
83056 | 83056 | 5 | 84 | 131 | -999 | 0
83057 | 83057 | 5 | 84 | 132 | -999 | 0
83058 | 83058 | 5 | 84 | 133 | -999 | 0
83059 | 83059 | 5 | 84 | 134 | -999 | 0
83060 | 83060 | 5 | 84 | 135 | -999 | 0
83061 | 83061 | 5 | 84 | 136 | -999 | 0
83062 | 83062 | 5 | 84 | 137 | -999 | 0
83063 | 83063 | 5 | 84 | 138 | -999 | 0
83064 | 83064 | 5 | 84 | 139 | -999 | 0
83065 | 83065 | 5 | 84 | 140 | -999 | 0
83066 | 83066 | 5 | 84 | 141 | -999 | 0
83067 | 83067 | 5 | 84 | 142 | -999 | 0
83068 | 83068 | 5 | 84 | 143 | -999 | 0
83069 | 83069 | 5 | 84 | 144 | -999 | 0
83070 | 83070 | 5 | 84 | 145 | -999 | 0
83071 | 83071 | 5 | 84 | 146 | -999 | 0
83072 | 83072 | 5 | 84 | 147 | -999 | 0
83073 | 83073 | 5 | 84 | 148 | -999 | 0
83074 | 83074 | 5 | 84 | 149 | -999 | 0
83075 | 83075 | 5 | 84 | 150 | -999 | 0
83076 | 83076 | 5 | 84 | 151 | -999 | 0
83077 | 83077 | 5 | 84 | 152 | -999 | 0
83078 | 83078 | 5 | 84 | 153 | -999 | 0
83079 | 83079 | 5 | 84 | 154 | -999 | 0
83080 | 83080 | 5 | 84 | 155 | -999 | 0
83081 | 83081 | 5 | 85 | 1 | -999 | 0
83082 | 83082 | 5 | 85 | 2 | -999 | 0
83083 | 83083 | 5 | 85 | 3 | -999 | 0
83084 | 83084 | 5 | 85 | 4 | 840.609 | 1
83085 | 83085 | 5 | 85 | 5 | 840.4948 | 1
83086 | 83086 | 5 | 85 | 6 | 840.418 | 1
83087 | 83087 | 5 | 85 | 7 | 841.2322 | 1
83088 | 83088 | 5 | 85 | 8 | 842.8588 | 1
83089 | 83089 | 5 | 85 | 9 | 844.4654 | 1
83090 | 83090 | 5 | 85 | 10 | 846.2754 | 1
83091 | 83091 | 5 | 85 | 11 | 848.4899 | 1
83092 | 83092 | 5 | 85 | 12 | 851.2127 | 1
83093 | 83093 | 5 | 85 | 13 | 854.7202 | 1
83094 | 83094 | 5 | 85 | 14 | 859.4376 | 1
83095 | 83095 | 5 | 85 | 15 | 860.6772 | 1
83096 | 83096 | 5 | 85 | 16 | 861.7294 | 1
83097 | 83097 | 5 | 85 | 17 | 862.8527 | 1
83098 | 83098 | 5 | 85 | 18 | 863.9288 | 1
83099 | 83099 | 5 | 85 | 19 | 864.82 | 1
83100 | 83100 | 5 | 85 | 20 | 865.575 | 1
83101 | 83101 | 5 | 85 | 21 | 866.2057 | 1
83102 | 83102 | 5 | 85 | 22 | 866.777 | 1
83103 | 83103 | 5 | 85 | 23 | 867.3195 | 1
83104 | 83104 | 5 | 85 | 24 | 867.808 | 1
83105 | 83105 | 5 | 85 | 25 | 868.2441 | 1
83106 | 83106 | 5 | 85 | 26 | 868.626 | 1
83107 | 83107 | 5 | 85 | 27 | 868.9473 | 1
83108 | 83108 | 5 | 85 | 28 | 869.218 | 1
83109 | 83109 | 5 | 85 | 29 | 869.4484 | 1
83110 | 83110 | 5 | 85 | 30 | 869.6317 | 1
83111 | 83111 | 5 | 85 | 31 | 869.7833 | 1
83112 | 83112 | 5 | 85 | 32 | 869.9247 | 1
83113 | 83113 | 5 | 85 | 33 | 870.0568 | 1
83114 | 83114 | 5 | 85 | 34 | 870.181 | 1
83115 | 83115 | 5 | 85 | 35 | 870.2982 | 1
83116 | 83116 | 5 | 85 | 36 | 870.4221 | 1
83117 | 83117 | 5 | 85 | 37 | 870.5335 | 1
83118 | 83118 | 5 | 85 | 38 | 870.6212 | 1
83119 | 83119 | 5 | 85 | 39 | 870.6977 | 1
83120 | 83120 | 5 | 85 | 40 | 870.7651 | 1
83121 | 83121 | 5 | 85 | 41 | 870.8275 | 1
83122 | 83122 | 5 | 85 | 42 | 870.89 | 1
83123 | 83123 | 5 | 85 | 43 | 870.9661 | 1
83124 | 83124 | 5 | 85 | 44 | 871.0459 | 1
83125 | 83125 | 5 | 85 | 45 | 871.1107 | 1
83126 | 83126 | 5 | 85 | 46 | 871.1584 | 1
83127 | 83127 | 5 | 85 | 47 | 871.1783 | 1
83128 | 83128 | 5 | 85 | 48 | 871.177 | 1
83129 | 83129 | 5 | 85 | 49 | 871.2057 | 1
83130 | 83130 | 5 | 85 | 50 | 871.2911 | 1
83131 | 83131 | 5 | 85 | 51 | 871.4462 | 1
83132 | 83132 | 5 | 85 | 52 | 871.627 | 1
83133 | 83133 | 5 | 85 | 53 | 871.8463 | 1
83134 | 83134 | 5 | 85 | 54 | 872.1057 | 1
83135 | 83135 | 5 | 85 | 55 | 872.4174 | 1
83136 | 83136 | 5 | 85 | 56 | 872.7966 | 1
83137 | 83137 | 5 | 85 | 57 | 873.3118 | 1
83138 | 83138 | 5 | 85 | 58 | 873.9334 | 1
83139 | 83139 | 5 | 85 | 59 | 874.5038 | 1
83140 | 83140 | 5 | 85 | 60 | 874.9131 | 1
83141 | 83141 | 5 | 85 | 61 | 875.1885 | 1
83142 | 83142 | 5 | 85 | 62 | 875.3838 | 1
83143 | 83143 | 5 | 85 | 63 | 875.5339 | 1
83144 | 83144 | 5 | 85 | 64 | 875.6737 | 1
83145 | 83145 | 5 | 85 | 65 | 875.7936 | 1
83146 | 83146 | 5 | 85 | 66 | 875.8937 | 1
83147 | 83147 | 5 | 85 | 67 | 875.9938 | 1
83148 | 83148 | 5 | 85 | 68 | 876.0977 | 1
83149 | 83149 | 5 | 85 | 69 | 876.207 | 1
83150 | 83150 | 5 | 85 | 70 | 876.3214 | 1
83151 | 83151 | 5 | 85 | 71 | 876.4567 | 1
83152 | 83152 | 5 | 85 | 72 | 876.5961 | 1
83153 | 83153 | 5 | 85 | 73 | 876.7243 | 1
83154 | 83154 | 5 | 85 | 74 | 876.8537 | 1
83155 | 83155 | 5 | 85 | 75 | 876.984 | 1
83156 | 83156 | 5 | 85 | 76 | 877.1148 | 1
83157 | 83157 | 5 | 85 | 77 | 877.2444 | 1
83158 | 83158 | 5 | 85 | 78 | 877.3892 | 1
83159 | 83159 | 5 | 85 | 79 | 877.5308 | 1
83160 | 83160 | 5 | 85 | 80 | 877.657 | 1
83161 | 83161 | 5 | 85 | 81 | 877.7878 | 1
83162 | 83162 | 5 | 85 | 82 | 877.9332 | 1
83163 | 83163 | 5 | 85 | 83 | 878.1503 | 1
83164 | 83164 | 5 | 85 | 84 | 878.5857 | 1
83165 | 83165 | 5 | 85 | 85 | 878.8505 | 1
83166 | 83166 | 5 | 85 | 86 | 878.9615 | 1
83167 | 83167 | 5 | 85 | 87 | 879.039 | 1
83168 | 83168 | 5 | 85 | 88 | 879.1061 | 1
83169 | 83169 | 5 | 85 | 89 | 879.1632 | 1
83170 | 83170 | 5 | 85 | 90 | 879.2111 | 1
83171 | 83171 | 5 | 85 | 91 | 879.2549 | 1
83172 | 83172 | 5 | 85 | 92 | 879.3034 | 1
83173 | 83173 | 5 | 85 | 93 | 879.355 | 1
83174 | 83174 | 5 | 85 | 94 | 879.4 | 1
83175 | 83175 | 5 | 85 | 95 | 879.4345 | 1
83176 | 83176 | 5 | 85 | 96 | 879.4719 | 1
83177 | 83177 | 5 | 85 | 97 | 879.522 | 1
83178 | 83178 | 5 | 85 | 98 | 879.5756 | 1
83179 | 83179 | 5 | 85 | 99 | 879.6202 | 1
83180 | 83180 | 5 | 85 | 100 | 879.665 | 1
83181 | 83181 | 5 | 85 | 101 | 879.7211 | 1
83182 | 83182 | 5 | 85 | 102 | 879.7635 | 1
83183 | 83183 | 5 | 85 | 103 | 879.8051 | 1
83184 | 83184 | 5 | 85 | 104 | 879.8478 | 1
83185 | 83185 | 5 | 85 | 105 | 879.8925 | 1
83186 | 83186 | 5 | 85 | 106 | 879.9374 | 1
83187 | 83187 | 5 | 85 | 107 | 879.9808 | 1
83188 | 83188 | 5 | 85 | 108 | 880.0583 | 1
83189 | 83189 | 5 | 85 | 109 | 880.2819 | 1
83190 | 83190 | 5 | 85 | 110 | 880.9575 | 1
83191 | 83191 | 5 | 85 | 111 | 881.5594 | 1
83192 | 83192 | 5 | 85 | 112 | 882.2413 | 1
83193 | 83193 | 5 | 85 | 113 | 883.0648 | 1
83194 | 83194 | 5 | 85 | 114 | -999 | 0
83195 | 83195 | 5 | 85 | 115 | -999 | 0
83196 | 83196 | 5 | 85 | 116 | -999 | 0
83197 | 83197 | 5 | 85 | 117 | -999 | 0
83198 | 83198 | 5 | 85 | 118 | -999 | 0
83199 | 83199 | 5 | 85 | 119 | -999 | 0
83200 | 83200 | 5 | 85 | 120 | -999 | 0
83201 | 83201 | 5 | 85 | 121 | -999 | 0
83202 | 83202 | 5 | 85 | 122 | -999 | 0
83203 | 83203 | 5 | 85 | 123 | -999 | 0
83204 | 83204 | 5 | 85 | 124 | -999 | 0
83205 | 83205 | 5 | 85 | 125 | -999 | 0
83206 | 83206 | 5 | 85 | 126 | -999 | 0
83207 | 83207 | 5 | 85 | 127 | -999 | 0
83208 | 83208 | 5 | 85 | 128 | -999 | 0
83209 | 83209 | 5 | 85 | 129 | -999 | 0
83210 | 83210 | 5 | 85 | 130 | -999 | 0
83211 | 83211 | 5 | 85 | 131 | -999 | 0
83212 | 83212 | 5 | 85 | 132 | -999 | 0
83213 | 83213 | 5 | 85 | 133 | -999 | 0
83214 | 83214 | 5 | 85 | 134 | -999 | 0
83215 | 83215 | 5 | 85 | 135 | -999 | 0
83216 | 83216 | 5 | 85 | 136 | -999 | 0
83217 | 83217 | 5 | 85 | 137 | -999 | 0
83218 | 83218 | 5 | 85 | 138 | -999 | 0
83219 | 83219 | 5 | 85 | 139 | -999 | 0
83220 | 83220 | 5 | 85 | 140 | -999 | 0
83221 | 83221 | 5 | 85 | 141 | -999 | 0
83222 | 83222 | 5 | 85 | 142 | -999 | 0
83223 | 83223 | 5 | 85 | 143 | -999 | 0
83224 | 83224 | 5 | 85 | 144 | -999 | 0
83225 | 83225 | 5 | 85 | 145 | -999 | 0
83226 | 83226 | 5 | 85 | 146 | -999 | 0
83227 | 83227 | 5 | 85 | 147 | -999 | 0
83228 | 83228 | 5 | 85 | 148 | -999 | 0
83229 | 83229 | 5 | 85 | 149 | -999 | 0
83230 | 83230 | 5 | 85 | 150 | -999 | 0
83231 | 83231 | 5 | 85 | 151 | -999 | 0
83232 | 83232 | 5 | 85 | 152 | -999 | 0
83233 | 83233 | 5 | 85 | 153 | -999 | 0
83234 | 83234 | 5 | 85 | 154 | -999 | 0
83235 | 83235 | 5 | 85 | 155 | -999 | 0
83236 | 83236 | 5 | 86 | 1 | -999 | 0
83237 | 83237 | 5 | 86 | 2 | -999 | 0
83238 | 83238 | 5 | 86 | 3 | -999 | 0
83239 | 83239 | 5 | 86 | 4 | 840.6155 | 1
83240 | 83240 | 5 | 86 | 5 | 840.5783 | 1
83241 | 83241 | 5 | 86 | 6 | 840.4697 | 1
83242 | 83242 | 5 | 86 | 7 | 841.1974 | 1
83243 | 83243 | 5 | 86 | 8 | 842.7153 | 1
83244 | 83244 | 5 | 86 | 9 | 844.2769 | 1
83245 | 83245 | 5 | 86 | 10 | 846.0612 | 1
83246 | 83246 | 5 | 86 | 11 | 848.2503 | 1
83247 | 83247 | 5 | 86 | 12 | 850.9603 | 1
83248 | 83248 | 5 | 86 | 13 | 854.4518 | 1
83249 | 83249 | 5 | 86 | 14 | 859.3127 | 1
83250 | 83250 | 5 | 86 | 15 | 860.5959 | 1
83251 | 83251 | 5 | 86 | 16 | 861.658 | 1
83252 | 83252 | 5 | 86 | 17 | 862.8225 | 1
83253 | 83253 | 5 | 86 | 18 | 863.9562 | 1
83254 | 83254 | 5 | 86 | 19 | 864.8929 | 1
83255 | 83255 | 5 | 86 | 20 | 865.6819 | 1
83256 | 83256 | 5 | 86 | 21 | 866.3251 | 1
83257 | 83257 | 5 | 86 | 22 | 866.8976 | 1
83258 | 83258 | 5 | 86 | 23 | 867.4292 | 1
83259 | 83259 | 5 | 86 | 24 | 867.9111 | 1
83260 | 83260 | 5 | 86 | 25 | 868.3464 | 1
83261 | 83261 | 5 | 86 | 26 | 868.7275 | 1
83262 | 83262 | 5 | 86 | 27 | 869.0525 | 1
83263 | 83263 | 5 | 86 | 28 | 869.3323 | 1
83264 | 83264 | 5 | 86 | 29 | 869.5732 | 1
83265 | 83265 | 5 | 86 | 30 | 869.7656 | 1
83266 | 83266 | 5 | 86 | 31 | 869.9255 | 1
83267 | 83267 | 5 | 86 | 32 | 870.076 | 1
83268 | 83268 | 5 | 86 | 33 | 870.2188 | 1
83269 | 83269 | 5 | 86 | 34 | 870.3546 | 1
83270 | 83270 | 5 | 86 | 35 | 870.4833 | 1
83271 | 83271 | 5 | 86 | 36 | 870.6199 | 1
83272 | 83272 | 5 | 86 | 37 | 870.7451 | 1
83273 | 83273 | 5 | 86 | 38 | 870.848 | 1
83274 | 83274 | 5 | 86 | 39 | 870.9444 | 1
83275 | 83275 | 5 | 86 | 40 | 871.037 | 1
83276 | 83276 | 5 | 86 | 41 | 871.1309 | 1
83277 | 83277 | 5 | 86 | 42 | 871.2321 | 1
83278 | 83278 | 5 | 86 | 43 | 871.3593 | 1
83279 | 83279 | 5 | 86 | 44 | 871.4954 | 1
83280 | 83280 | 5 | 86 | 45 | 871.6153 | 1
83281 | 83281 | 5 | 86 | 46 | 871.7277 | 1
83282 | 83282 | 5 | 86 | 47 | 871.8276 | 1
83283 | 83283 | 5 | 86 | 48 | 871.9175 | 1
83284 | 83284 | 5 | 86 | 49 | 872.0165 | 1
83285 | 83285 | 5 | 86 | 50 | 872.1613 | 1
83286 | 83286 | 5 | 86 | 51 | 872.3505 | 1
83287 | 83287 | 5 | 86 | 52 | 872.546 | 1
83288 | 83288 | 5 | 86 | 53 | 872.7695 | 1
83289 | 83289 | 5 | 86 | 54 | 873.0268 | 1
83290 | 83290 | 5 | 86 | 55 | 873.3288 | 1
83291 | 83291 | 5 | 86 | 56 | 873.6829 | 1
83292 | 83292 | 5 | 86 | 57 | 874.1413 | 1
83293 | 83293 | 5 | 86 | 58 | 874.6553 | 1
83294 | 83294 | 5 | 86 | 59 | 875.0847 | 1
83295 | 83295 | 5 | 86 | 60 | 875.3577 | 1
83296 | 83296 | 5 | 86 | 61 | 875.5369 | 1
83297 | 83297 | 5 | 86 | 62 | 875.6722 | 1
83298 | 83298 | 5 | 86 | 63 | 875.7886 | 1
83299 | 83299 | 5 | 86 | 64 | 875.9103 | 1
83300 | 83300 | 5 | 86 | 65 | 876.0265 | 1
83301 | 83301 | 5 | 86 | 66 | 876.1285 | 1
83302 | 83302 | 5 | 86 | 67 | 876.2325 | 1
83303 | 83303 | 5 | 86 | 68 | 876.3404 | 1
83304 | 83304 | 5 | 86 | 69 | 876.453 | 1
83305 | 83305 | 5 | 86 | 70 | 876.5698 | 1
83306 | 83306 | 5 | 86 | 71 | 876.7077 | 1
83307 | 83307 | 5 | 86 | 72 | 876.8505 | 1
83308 | 83308 | 5 | 86 | 73 | 876.9822 | 1
83309 | 83309 | 5 | 86 | 74 | 877.1132 | 1
83310 | 83310 | 5 | 86 | 75 | 877.2437 | 1
83311 | 83311 | 5 | 86 | 76 | 877.3733 | 1
83312 | 83312 | 5 | 86 | 77 | 877.5007 | 1
83313 | 83313 | 5 | 86 | 78 | 877.6428 | 1
83314 | 83314 | 5 | 86 | 79 | 877.7825 | 1
83315 | 83315 | 5 | 86 | 80 | 877.9086 | 1
83316 | 83316 | 5 | 86 | 81 | 878.044 | 1
83317 | 83317 | 5 | 86 | 82 | 878.2195 | 1
83318 | 83318 | 5 | 86 | 83 | 878.6427 | 1
83319 | 83319 | 5 | 86 | 84 | 878.9148 | 1
83320 | 83320 | 5 | 86 | 85 | 879.0283 | 1
83321 | 83321 | 5 | 86 | 86 | 879.1117 | 1
83322 | 83322 | 5 | 86 | 87 | 879.1771 | 1
83323 | 83323 | 5 | 86 | 88 | 879.2341 | 1
83324 | 83324 | 5 | 86 | 89 | 879.2814 | 1
83325 | 83325 | 5 | 86 | 90 | 879.3199 | 1
83326 | 83326 | 5 | 86 | 91 | 879.3577 | 1
83327 | 83327 | 5 | 86 | 92 | 879.402 | 1
83328 | 83328 | 5 | 86 | 93 | 879.449 | 1
83329 | 83329 | 5 | 86 | 94 | 879.4886 | 1
83330 | 83330 | 5 | 86 | 95 | 879.5163 | 1
83331 | 83331 | 5 | 86 | 96 | 879.5547 | 1
83332 | 83332 | 5 | 86 | 97 | 879.6024 | 1
83333 | 83333 | 5 | 86 | 98 | 879.6483 | 1
83334 | 83334 | 5 | 86 | 99 | 879.6904 | 1
83335 | 83335 | 5 | 86 | 100 | 879.7269 | 1
83336 | 83336 | 5 | 86 | 101 | 879.7772 | 1
83337 | 83337 | 5 | 86 | 102 | 879.8132 | 1
83338 | 83338 | 5 | 86 | 103 | 879.8481 | 1
83339 | 83339 | 5 | 86 | 104 | 879.8839 | 1
83340 | 83340 | 5 | 86 | 105 | 879.9221 | 1
83341 | 83341 | 5 | 86 | 106 | 879.9606 | 1
83342 | 83342 | 5 | 86 | 107 | 880.0018 | 1
83343 | 83343 | 5 | 86 | 108 | 880.0823 | 1
83344 | 83344 | 5 | 86 | 109 | 880.3652 | 1
83345 | 83345 | 5 | 86 | 110 | 881.0606 | 1
83346 | 83346 | 5 | 86 | 111 | 881.6603 | 1
83347 | 83347 | 5 | 86 | 112 | 882.3431 | 1
83348 | 83348 | 5 | 86 | 113 | 883.129 | 1
83349 | 83349 | 5 | 86 | 114 | -999 | 0
83350 | 83350 | 5 | 86 | 115 | -999 | 0
83351 | 83351 | 5 | 86 | 116 | -999 | 0
83352 | 83352 | 5 | 86 | 117 | -999 | 0
83353 | 83353 | 5 | 86 | 118 | -999 | 0
83354 | 83354 | 5 | 86 | 119 | -999 | 0
83355 | 83355 | 5 | 86 | 120 | -999 | 0
83356 | 83356 | 5 | 86 | 121 | -999 | 0
83357 | 83357 | 5 | 86 | 122 | -999 | 0
83358 | 83358 | 5 | 86 | 123 | -999 | 0
83359 | 83359 | 5 | 86 | 124 | -999 | 0
83360 | 83360 | 5 | 86 | 125 | -999 | 0
83361 | 83361 | 5 | 86 | 126 | -999 | 0
83362 | 83362 | 5 | 86 | 127 | -999 | 0
83363 | 83363 | 5 | 86 | 128 | -999 | 0
83364 | 83364 | 5 | 86 | 129 | -999 | 0
83365 | 83365 | 5 | 86 | 130 | -999 | 0
83366 | 83366 | 5 | 86 | 131 | -999 | 0
83367 | 83367 | 5 | 86 | 132 | -999 | 0
83368 | 83368 | 5 | 86 | 133 | -999 | 0
83369 | 83369 | 5 | 86 | 134 | -999 | 0
83370 | 83370 | 5 | 86 | 135 | -999 | 0
83371 | 83371 | 5 | 86 | 136 | -999 | 0
83372 | 83372 | 5 | 86 | 137 | -999 | 0
83373 | 83373 | 5 | 86 | 138 | -999 | 0
83374 | 83374 | 5 | 86 | 139 | -999 | 0
83375 | 83375 | 5 | 86 | 140 | -999 | 0
83376 | 83376 | 5 | 86 | 141 | -999 | 0
83377 | 83377 | 5 | 86 | 142 | -999 | 0
83378 | 83378 | 5 | 86 | 143 | -999 | 0
83379 | 83379 | 5 | 86 | 144 | -999 | 0
83380 | 83380 | 5 | 86 | 145 | -999 | 0
83381 | 83381 | 5 | 86 | 146 | -999 | 0
83382 | 83382 | 5 | 86 | 147 | -999 | 0
83383 | 83383 | 5 | 86 | 148 | -999 | 0
83384 | 83384 | 5 | 86 | 149 | -999 | 0
83385 | 83385 | 5 | 86 | 150 | -999 | 0
83386 | 83386 | 5 | 86 | 151 | -999 | 0
83387 | 83387 | 5 | 86 | 152 | -999 | 0
83388 | 83388 | 5 | 86 | 153 | -999 | 0
83389 | 83389 | 5 | 86 | 154 | -999 | 0
83390 | 83390 | 5 | 86 | 155 | -999 | 0
83391 | 83391 | 5 | 87 | 1 | -999 | 0
83392 | 83392 | 5 | 87 | 2 | -999 | 0
83393 | 83393 | 5 | 87 | 3 | -999 | 0
83394 | 83394 | 5 | 87 | 4 | 840.6111 | 1
83395 | 83395 | 5 | 87 | 5 | 840.6174 | 1
83396 | 83396 | 5 | 87 | 6 | 840.5153 | 1
83397 | 83397 | 5 | 87 | 7 | 841.1607 | 1
83398 | 83398 | 5 | 87 | 8 | 842.5736 | 1
83399 | 83399 | 5 | 87 | 9 | 844.0847 | 1
83400 | 83400 | 5 | 87 | 10 | 845.8398 | 1
83401 | 83401 | 5 | 87 | 11 | 848.0027 | 1
83402 | 83402 | 5 | 87 | 12 | 850.6951 | 1
83403 | 83403 | 5 | 87 | 13 | 854.1544 | 1
83404 | 83404 | 5 | 87 | 14 | 859.1419 | 1
83405 | 83405 | 5 | 87 | 15 | 860.4969 | 1
83406 | 83406 | 5 | 87 | 16 | 861.5584 | 1
83407 | 83407 | 5 | 87 | 17 | 862.7641 | 1
83408 | 83408 | 5 | 87 | 18 | 863.9678 | 1
83409 | 83409 | 5 | 87 | 19 | 864.9702 | 1
83410 | 83410 | 5 | 87 | 20 | 865.806 | 1
83411 | 83411 | 5 | 87 | 21 | 866.454 | 1
83412 | 83412 | 5 | 87 | 22 | 867.0176 | 1
83413 | 83413 | 5 | 87 | 23 | 867.5371 | 1
83414 | 83414 | 5 | 87 | 24 | 868.0135 | 1
83415 | 83415 | 5 | 87 | 25 | 868.4468 | 1
83416 | 83416 | 5 | 87 | 26 | 868.8285 | 1
83417 | 83417 | 5 | 87 | 27 | 869.1596 | 1
83418 | 83418 | 5 | 87 | 28 | 869.4485 | 1
83419 | 83419 | 5 | 87 | 29 | 869.6982 | 1
83420 | 83420 | 5 | 87 | 30 | 869.8981 | 1
83421 | 83421 | 5 | 87 | 31 | 870.0652 | 1
83422 | 83422 | 5 | 87 | 32 | 870.2239 | 1
83423 | 83423 | 5 | 87 | 33 | 870.3754 | 1
83424 | 83424 | 5 | 87 | 34 | 870.5201 | 1
83425 | 83425 | 5 | 87 | 35 | 870.658 | 1
83426 | 83426 | 5 | 87 | 36 | 870.8061 | 1
83427 | 83427 | 5 | 87 | 37 | 870.945 | 1
83428 | 83428 | 5 | 87 | 38 | 871.0627 | 1
83429 | 83429 | 5 | 87 | 39 | 871.1769 | 1
83430 | 83430 | 5 | 87 | 40 | 871.2917 | 1
83431 | 83431 | 5 | 87 | 41 | 871.4136 | 1
83432 | 83432 | 5 | 87 | 42 | 871.5497 | 1
83433 | 83433 | 5 | 87 | 43 | 871.7225 | 1
83434 | 83434 | 5 | 87 | 44 | 871.907 | 1
83435 | 83435 | 5 | 87 | 45 | 872.0732 | 1
83436 | 83436 | 5 | 87 | 46 | 872.2396 | 1
83437 | 83437 | 5 | 87 | 47 | 872.4091 | 1
83438 | 83438 | 5 | 87 | 48 | 872.5848 | 1
83439 | 83439 | 5 | 87 | 49 | 872.7576 | 1
83440 | 83440 | 5 | 87 | 50 | 872.9703 | 1
83441 | 83441 | 5 | 87 | 51 | 873.2042 | 1
83442 | 83442 | 5 | 87 | 52 | 873.4216 | 1
83443 | 83443 | 5 | 87 | 53 | 873.6503 | 1
83444 | 83444 | 5 | 87 | 54 | 873.8942 | 1
83445 | 83445 | 5 | 87 | 55 | 874.1642 | 1
83446 | 83446 | 5 | 87 | 56 | 874.4651 | 1
83447 | 83447 | 5 | 87 | 57 | 874.8378 | 1
83448 | 83448 | 5 | 87 | 58 | 875.2271 | 1
83449 | 83449 | 5 | 87 | 59 | 875.4944 | 1
83450 | 83450 | 5 | 87 | 60 | 875.6694 | 1
83451 | 83451 | 5 | 87 | 61 | 875.7964 | 1
83452 | 83452 | 5 | 87 | 62 | 875.905 | 1
83453 | 83453 | 5 | 87 | 63 | 876.0081 | 1
83454 | 83454 | 5 | 87 | 64 | 876.1237 | 1
83455 | 83455 | 5 | 87 | 65 | 876.2402 | 1
83456 | 83456 | 5 | 87 | 66 | 876.3456 | 1
83457 | 83457 | 5 | 87 | 67 | 876.4545 | 1
83458 | 83458 | 5 | 87 | 68 | 876.5677 | 1
83459 | 83459 | 5 | 87 | 69 | 876.6854 | 1
83460 | 83460 | 5 | 87 | 70 | 876.8069 | 1
83461 | 83461 | 5 | 87 | 71 | 876.9505 | 1
83462 | 83462 | 5 | 87 | 72 | 877.0981 | 1
83463 | 83463 | 5 | 87 | 73 | 877.2319 | 1
83464 | 83464 | 5 | 87 | 74 | 877.3633 | 1
83465 | 83465 | 5 | 87 | 75 | 877.4925 | 1
83466 | 83466 | 5 | 87 | 76 | 877.6194 | 1
83467 | 83467 | 5 | 87 | 77 | 877.7432 | 1
83468 | 83468 | 5 | 87 | 78 | 877.8806 | 1
83469 | 83469 | 5 | 87 | 79 | 878.0176 | 1
83470 | 83470 | 5 | 87 | 80 | 878.1444 | 1
83471 | 83471 | 5 | 87 | 81 | 878.2931 | 1
83472 | 83472 | 5 | 87 | 82 | 878.5692 | 1
83473 | 83473 | 5 | 87 | 83 | 878.9645 | 1
83474 | 83474 | 5 | 87 | 84 | 879.0805 | 1
83475 | 83475 | 5 | 87 | 85 | 879.166 | 1
83476 | 83476 | 5 | 87 | 86 | 879.2377 | 1
83477 | 83477 | 5 | 87 | 87 | 879.2938 | 1
83478 | 83478 | 5 | 87 | 88 | 879.3412 | 1
83479 | 83479 | 5 | 87 | 89 | 879.3787 | 1
83480 | 83480 | 5 | 87 | 90 | 879.4102 | 1
83481 | 83481 | 5 | 87 | 91 | 879.4435 | 1
83482 | 83482 | 5 | 87 | 92 | 879.4839 | 1
83483 | 83483 | 5 | 87 | 93 | 879.5259 | 1
83484 | 83484 | 5 | 87 | 94 | 879.5599 | 1
83485 | 83485 | 5 | 87 | 95 | 879.588 | 1
83486 | 83486 | 5 | 87 | 96 | 879.6292 | 1
83487 | 83487 | 5 | 87 | 97 | 879.6729 | 1
83488 | 83488 | 5 | 87 | 98 | 879.7108 | 1
83489 | 83489 | 5 | 87 | 99 | 879.7499 | 1
83490 | 83490 | 5 | 87 | 100 | 879.7806 | 1
83491 | 83491 | 5 | 87 | 101 | 879.8211 | 1
83492 | 83492 | 5 | 87 | 102 | 879.8525 | 1
83493 | 83493 | 5 | 87 | 103 | 879.8819 | 1
83494 | 83494 | 5 | 87 | 104 | 879.912 | 1
83495 | 83495 | 5 | 87 | 105 | 879.9459 | 1
83496 | 83496 | 5 | 87 | 106 | 879.9797 | 1
83497 | 83497 | 5 | 87 | 107 | 880.0206 | 1
83498 | 83498 | 5 | 87 | 108 | 880.1081 | 1
83499 | 83499 | 5 | 87 | 109 | 880.4648 | 1
83500 | 83500 | 5 | 87 | 110 | 881.1564 | 1
83501 | 83501 | 5 | 87 | 111 | 881.7503 | 1
83502 | 83502 | 5 | 87 | 112 | 882.434 | 1
83503 | 83503 | 5 | 87 | 113 | -999 | 0
83504 | 83504 | 5 | 87 | 114 | -999 | 0
83505 | 83505 | 5 | 87 | 115 | -999 | 0
83506 | 83506 | 5 | 87 | 116 | -999 | 0
83507 | 83507 | 5 | 87 | 117 | -999 | 0
83508 | 83508 | 5 | 87 | 118 | -999 | 0
83509 | 83509 | 5 | 87 | 119 | -999 | 0
83510 | 83510 | 5 | 87 | 120 | -999 | 0
83511 | 83511 | 5 | 87 | 121 | -999 | 0
83512 | 83512 | 5 | 87 | 122 | -999 | 0
83513 | 83513 | 5 | 87 | 123 | -999 | 0
83514 | 83514 | 5 | 87 | 124 | -999 | 0
83515 | 83515 | 5 | 87 | 125 | -999 | 0
83516 | 83516 | 5 | 87 | 126 | -999 | 0
83517 | 83517 | 5 | 87 | 127 | -999 | 0
83518 | 83518 | 5 | 87 | 128 | -999 | 0
83519 | 83519 | 5 | 87 | 129 | -999 | 0
83520 | 83520 | 5 | 87 | 130 | -999 | 0
83521 | 83521 | 5 | 87 | 131 | -999 | 0
83522 | 83522 | 5 | 87 | 132 | -999 | 0
83523 | 83523 | 5 | 87 | 133 | -999 | 0
83524 | 83524 | 5 | 87 | 134 | -999 | 0
83525 | 83525 | 5 | 87 | 135 | -999 | 0
83526 | 83526 | 5 | 87 | 136 | -999 | 0
83527 | 83527 | 5 | 87 | 137 | -999 | 0
83528 | 83528 | 5 | 87 | 138 | -999 | 0
83529 | 83529 | 5 | 87 | 139 | -999 | 0
83530 | 83530 | 5 | 87 | 140 | -999 | 0
83531 | 83531 | 5 | 87 | 141 | -999 | 0
83532 | 83532 | 5 | 87 | 142 | -999 | 0
83533 | 83533 | 5 | 87 | 143 | -999 | 0
83534 | 83534 | 5 | 87 | 144 | -999 | 0
83535 | 83535 | 5 | 87 | 145 | -999 | 0
83536 | 83536 | 5 | 87 | 146 | -999 | 0
83537 | 83537 | 5 | 87 | 147 | -999 | 0
83538 | 83538 | 5 | 87 | 148 | -999 | 0
83539 | 83539 | 5 | 87 | 149 | -999 | 0
83540 | 83540 | 5 | 87 | 150 | -999 | 0
83541 | 83541 | 5 | 87 | 151 | -999 | 0
83542 | 83542 | 5 | 87 | 152 | -999 | 0
83543 | 83543 | 5 | 87 | 153 | -999 | 0
83544 | 83544 | 5 | 87 | 154 | -999 | 0
83545 | 83545 | 5 | 87 | 155 | -999 | 0
83546 | 83546 | 5 | 88 | 1 | -999 | 0
83547 | 83547 | 5 | 88 | 2 | -999 | 0
83548 | 83548 | 5 | 88 | 3 | -999 | 0
83549 | 83549 | 5 | 88 | 4 | -999 | 0
83550 | 83550 | 5 | 88 | 5 | 840.6388 | 1
83551 | 83551 | 5 | 88 | 6 | 840.5582 | 1
83552 | 83552 | 5 | 88 | 7 | 841.1243 | 1
83553 | 83553 | 5 | 88 | 8 | 842.4349 | 1
83554 | 83554 | 5 | 88 | 9 | 843.89 | 1
83555 | 83555 | 5 | 88 | 10 | 845.6108 | 1
83556 | 83556 | 5 | 88 | 11 | 847.7455 | 1
83557 | 83557 | 5 | 88 | 12 | 850.4183 | 1
83558 | 83558 | 5 | 88 | 13 | 853.8248 | 1
83559 | 83559 | 5 | 88 | 14 | 858.8651 | 1
83560 | 83560 | 5 | 88 | 15 | 860.3823 | 1
83561 | 83561 | 5 | 88 | 16 | 861.4236 | 1
83562 | 83562 | 5 | 88 | 17 | 862.6706 | 1
83563 | 83563 | 5 | 88 | 18 | 863.9598 | 1
83564 | 83564 | 5 | 88 | 19 | 865.051 | 1
83565 | 83565 | 5 | 88 | 20 | 865.9487 | 1
83566 | 83566 | 5 | 88 | 21 | 866.5924 | 1
83567 | 83567 | 5 | 88 | 22 | 867.1396 | 1
83568 | 83568 | 5 | 88 | 23 | 867.6458 | 1
83569 | 83569 | 5 | 88 | 24 | 868.1193 | 1
83570 | 83570 | 5 | 88 | 25 | 868.551 | 1
83571 | 83571 | 5 | 88 | 26 | 868.9338 | 1
83572 | 83572 | 5 | 88 | 27 | 869.2714 | 1
83573 | 83573 | 5 | 88 | 28 | 869.5695 | 1
83574 | 83574 | 5 | 88 | 29 | 869.8275 | 1
83575 | 83575 | 5 | 88 | 30 | 870.0339 | 1
83576 | 83576 | 5 | 88 | 31 | 870.2067 | 1
83577 | 83577 | 5 | 88 | 32 | 870.3709 | 1
83578 | 83578 | 5 | 88 | 33 | 870.5283 | 1
83579 | 83579 | 5 | 88 | 34 | 870.6798 | 1
83580 | 83580 | 5 | 88 | 35 | 870.826 | 1
83581 | 83581 | 5 | 88 | 36 | 870.9854 | 1
83582 | 83582 | 5 | 88 | 37 | 871.1382 | 1
83583 | 83583 | 5 | 88 | 38 | 871.2693 | 1
83584 | 83584 | 5 | 88 | 39 | 871.3989 | 1
83585 | 83585 | 5 | 88 | 40 | 871.5319 | 1
83586 | 83586 | 5 | 88 | 41 | 871.676 | 1
83587 | 83587 | 5 | 88 | 42 | 871.8381 | 1
83588 | 83588 | 5 | 88 | 43 | 872.0435 | 1
83589 | 83589 | 5 | 88 | 44 | 872.2638 | 1
83590 | 83590 | 5 | 88 | 45 | 872.4647 | 1
83591 | 83591 | 5 | 88 | 46 | 872.6721 | 1
83592 | 83592 | 5 | 88 | 47 | 872.8938 | 1
83593 | 83593 | 5 | 88 | 48 | 873.1361 | 1
83594 | 83594 | 5 | 88 | 49 | 873.3919 | 1
83595 | 83595 | 5 | 88 | 50 | 873.6805 | 1
83596 | 83596 | 5 | 88 | 51 | 873.9619 | 1
83597 | 83597 | 5 | 88 | 52 | 874.2001 | 1
83598 | 83598 | 5 | 88 | 53 | 874.4272 | 1
83599 | 83599 | 5 | 88 | 54 | 874.6509 | 1
83600 | 83600 | 5 | 88 | 55 | 874.878 | 1
83601 | 83601 | 5 | 88 | 56 | 875.1126 | 1
83602 | 83602 | 5 | 88 | 57 | 875.3778 | 1
83603 | 83603 | 5 | 88 | 58 | 875.6118 | 1
83604 | 83604 | 5 | 88 | 59 | 875.7738 | 1
83605 | 83605 | 5 | 88 | 60 | 875.9001 | 1
83606 | 83606 | 5 | 88 | 61 | 876.0079 | 1
83607 | 83607 | 5 | 88 | 62 | 876.1088 | 1
83608 | 83608 | 5 | 88 | 63 | 876.2085 | 1
83609 | 83609 | 5 | 88 | 64 | 876.3228 | 1
83610 | 83610 | 5 | 88 | 65 | 876.4404 | 1
83611 | 83611 | 5 | 88 | 66 | 876.5489 | 1
83612 | 83612 | 5 | 88 | 67 | 876.6625 | 1
83613 | 83613 | 5 | 88 | 68 | 876.7814 | 1
83614 | 83614 | 5 | 88 | 69 | 876.9053 | 1
83615 | 83615 | 5 | 88 | 70 | 877.0334 | 1
83616 | 83616 | 5 | 88 | 71 | 877.1837 | 1
83617 | 83617 | 5 | 88 | 72 | 877.335 | 1
83618 | 83618 | 5 | 88 | 73 | 877.4688 | 1
83619 | 83619 | 5 | 88 | 74 | 877.5983 | 1
83620 | 83620 | 5 | 88 | 75 | 877.7242 | 1
83621 | 83621 | 5 | 88 | 76 | 877.847 | 1
83622 | 83622 | 5 | 88 | 77 | 877.9666 | 1
83623 | 83623 | 5 | 88 | 78 | 878.0998 | 1
83624 | 83624 | 5 | 88 | 79 | 878.2352 | 1
83625 | 83625 | 5 | 88 | 80 | 878.3652 | 1
83626 | 83626 | 5 | 88 | 81 | 878.5422 | 1
83627 | 83627 | 5 | 88 | 82 | 878.9603 | 1
83628 | 83628 | 5 | 88 | 83 | 879.1283 | 1
83629 | 83629 | 5 | 88 | 84 | 879.2086 | 1
83630 | 83630 | 5 | 88 | 85 | 879.2801 | 1
83631 | 83631 | 5 | 88 | 86 | 879.341 | 1
83632 | 83632 | 5 | 88 | 87 | 879.3877 | 1
83633 | 83633 | 5 | 88 | 88 | 879.4254 | 1
83634 | 83634 | 5 | 88 | 89 | 879.4548 | 1
83635 | 83635 | 5 | 88 | 90 | 879.4805 | 1
83636 | 83636 | 5 | 88 | 91 | 879.5076 | 1
83637 | 83637 | 5 | 88 | 92 | 879.5422 | 1
83638 | 83638 | 5 | 88 | 93 | 879.58 | 1
83639 | 83639 | 5 | 88 | 94 | 879.6127 | 1
83640 | 83640 | 5 | 88 | 95 | 879.645 | 1
83641 | 83641 | 5 | 88 | 96 | 879.6852 | 1
83642 | 83642 | 5 | 88 | 97 | 879.7255 | 1
83643 | 83643 | 5 | 88 | 98 | 879.7604 | 1
83644 | 83644 | 5 | 88 | 99 | 879.7943 | 1
83645 | 83645 | 5 | 88 | 100 | 879.8221 | 1
83646 | 83646 | 5 | 88 | 101 | 879.8542 | 1
83647 | 83647 | 5 | 88 | 102 | 879.8817 | 1
83648 | 83648 | 5 | 88 | 103 | 879.9067 | 1
83649 | 83649 | 5 | 88 | 104 | 879.9337 | 1
83650 | 83650 | 5 | 88 | 105 | 879.9641 | 1
83651 | 83651 | 5 | 88 | 106 | 879.9962 | 1
83652 | 83652 | 5 | 88 | 107 | 880.0391 | 1
83653 | 83653 | 5 | 88 | 108 | 880.139 | 1
83654 | 83654 | 5 | 88 | 109 | 880.5771 | 1
83655 | 83655 | 5 | 88 | 110 | 881.2458 | 1
83656 | 83656 | 5 | 88 | 111 | 881.8288 | 1
83657 | 83657 | 5 | 88 | 112 | 882.5254 | 1
83658 | 83658 | 5 | 88 | 113 | -999 | 0
83659 | 83659 | 5 | 88 | 114 | -999 | 0
83660 | 83660 | 5 | 88 | 115 | -999 | 0
83661 | 83661 | 5 | 88 | 116 | -999 | 0
83662 | 83662 | 5 | 88 | 117 | -999 | 0
83663 | 83663 | 5 | 88 | 118 | -999 | 0
83664 | 83664 | 5 | 88 | 119 | -999 | 0
83665 | 83665 | 5 | 88 | 120 | -999 | 0
83666 | 83666 | 5 | 88 | 121 | -999 | 0
83667 | 83667 | 5 | 88 | 122 | -999 | 0
83668 | 83668 | 5 | 88 | 123 | -999 | 0
83669 | 83669 | 5 | 88 | 124 | -999 | 0
83670 | 83670 | 5 | 88 | 125 | -999 | 0
83671 | 83671 | 5 | 88 | 126 | -999 | 0
83672 | 83672 | 5 | 88 | 127 | -999 | 0
83673 | 83673 | 5 | 88 | 128 | -999 | 0
83674 | 83674 | 5 | 88 | 129 | -999 | 0
83675 | 83675 | 5 | 88 | 130 | -999 | 0
83676 | 83676 | 5 | 88 | 131 | -999 | 0
83677 | 83677 | 5 | 88 | 132 | -999 | 0
83678 | 83678 | 5 | 88 | 133 | -999 | 0
83679 | 83679 | 5 | 88 | 134 | -999 | 0
83680 | 83680 | 5 | 88 | 135 | -999 | 0
83681 | 83681 | 5 | 88 | 136 | -999 | 0
83682 | 83682 | 5 | 88 | 137 | -999 | 0
83683 | 83683 | 5 | 88 | 138 | -999 | 0
83684 | 83684 | 5 | 88 | 139 | -999 | 0
83685 | 83685 | 5 | 88 | 140 | -999 | 0
83686 | 83686 | 5 | 88 | 141 | -999 | 0
83687 | 83687 | 5 | 88 | 142 | -999 | 0
83688 | 83688 | 5 | 88 | 143 | -999 | 0
83689 | 83689 | 5 | 88 | 144 | -999 | 0
83690 | 83690 | 5 | 88 | 145 | -999 | 0
83691 | 83691 | 5 | 88 | 146 | -999 | 0
83692 | 83692 | 5 | 88 | 147 | -999 | 0
83693 | 83693 | 5 | 88 | 148 | -999 | 0
83694 | 83694 | 5 | 88 | 149 | -999 | 0
83695 | 83695 | 5 | 88 | 150 | -999 | 0
83696 | 83696 | 5 | 88 | 151 | -999 | 0
83697 | 83697 | 5 | 88 | 152 | -999 | 0
83698 | 83698 | 5 | 88 | 153 | -999 | 0
83699 | 83699 | 5 | 88 | 154 | -999 | 0
83700 | 83700 | 5 | 88 | 155 | -999 | 0
83701 | 83701 | 5 | 89 | 1 | -999 | 0
83702 | 83702 | 5 | 89 | 2 | -999 | 0
83703 | 83703 | 5 | 89 | 3 | -999 | 0
83704 | 83704 | 5 | 89 | 4 | -999 | 0
83705 | 83705 | 5 | 89 | 5 | 840.6526 | 1
83706 | 83706 | 5 | 89 | 6 | 840.5953 | 1
83707 | 83707 | 5 | 89 | 7 | 841.0901 | 1
83708 | 83708 | 5 | 89 | 8 | 842.3088 | 1
83709 | 83709 | 5 | 89 | 9 | 843.7064 | 1
83710 | 83710 | 5 | 89 | 10 | 845.3862 | 1
83711 | 83711 | 5 | 89 | 11 | 847.489 | 1
83712 | 83712 | 5 | 89 | 12 | 850.1414 | 1
83713 | 83713 | 5 | 89 | 13 | 853.4884 | 1
83714 | 83714 | 5 | 89 | 14 | 858.4135 | 1
83715 | 83715 | 5 | 89 | 15 | 860.2522 | 1
83716 | 83716 | 5 | 89 | 16 | 861.2529 | 1
83717 | 83717 | 5 | 89 | 17 | 862.5293 | 1
83718 | 83718 | 5 | 89 | 18 | 863.9274 | 1
83719 | 83719 | 5 | 89 | 19 | 865.1384 | 1
83720 | 83720 | 5 | 89 | 20 | 866.1129 | 1
83721 | 83721 | 5 | 89 | 21 | 866.7327 | 1
83722 | 83722 | 5 | 89 | 22 | 867.2609 | 1
83723 | 83723 | 5 | 89 | 23 | 867.7526 | 1
83724 | 83724 | 5 | 89 | 24 | 868.2252 | 1
83725 | 83725 | 5 | 89 | 25 | 868.6551 | 1
83726 | 83726 | 5 | 89 | 26 | 869.0372 | 1
83727 | 83727 | 5 | 89 | 27 | 869.3793 | 1
83728 | 83728 | 5 | 89 | 28 | 869.6851 | 1
83729 | 83729 | 5 | 89 | 29 | 869.9503 | 1
83730 | 83730 | 5 | 89 | 30 | 870.1612 | 1
83731 | 83731 | 5 | 89 | 31 | 870.3364 | 1
83732 | 83732 | 5 | 89 | 32 | 870.5029 | 1
83733 | 83733 | 5 | 89 | 33 | 870.6636 | 1
83734 | 83734 | 5 | 89 | 34 | 870.8207 | 1
83735 | 83735 | 5 | 89 | 35 | 870.9745 | 1
83736 | 83736 | 5 | 89 | 36 | 871.144 | 1
83737 | 83737 | 5 | 89 | 37 | 871.3076 | 1
83738 | 83738 | 5 | 89 | 38 | 871.4483 | 1
83739 | 83739 | 5 | 89 | 39 | 871.5884 | 1
83740 | 83740 | 5 | 89 | 40 | 871.7335 | 1
83741 | 83741 | 5 | 89 | 41 | 871.8913 | 1
83742 | 83742 | 5 | 89 | 42 | 872.0681 | 1
83743 | 83743 | 5 | 89 | 43 | 872.2897 | 1
83744 | 83744 | 5 | 89 | 44 | 872.5269 | 1
83745 | 83745 | 5 | 89 | 45 | 872.7433 | 1
83746 | 83746 | 5 | 89 | 46 | 872.9682 | 1
83747 | 83747 | 5 | 89 | 47 | 873.2068 | 1
83748 | 83748 | 5 | 89 | 48 | 873.4604 | 1
83749 | 83749 | 5 | 89 | 49 | 873.7209 | 1
83750 | 83750 | 5 | 89 | 50 | 874.0092 | 1
83751 | 83751 | 5 | 89 | 51 | 874.2808 | 1
83752 | 83752 | 5 | 89 | 52 | 874.5114 | 1
83753 | 83753 | 5 | 89 | 53 | 874.7364 | 1
83754 | 83754 | 5 | 89 | 54 | 874.9576 | 1
83755 | 83755 | 5 | 89 | 55 | 875.1736 | 1
83756 | 83756 | 5 | 89 | 56 | 875.381 | 1
83757 | 83757 | 5 | 89 | 57 | 875.5995 | 1
83758 | 83758 | 5 | 89 | 58 | 875.7903 | 1
83759 | 83759 | 5 | 89 | 59 | 875.9354 | 1
83760 | 83760 | 5 | 89 | 60 | 876.0601 | 1
83761 | 83761 | 5 | 89 | 61 | 876.1715 | 1
83762 | 83762 | 5 | 89 | 62 | 876.2764 | 1
83763 | 83763 | 5 | 89 | 63 | 876.3792 | 1
83764 | 83764 | 5 | 89 | 64 | 876.4965 | 1
83765 | 83765 | 5 | 89 | 65 | 876.6171 | 1
83766 | 83766 | 5 | 89 | 66 | 876.7296 | 1
83767 | 83767 | 5 | 89 | 67 | 876.849 | 1
83768 | 83768 | 5 | 89 | 68 | 876.9754 | 1
83769 | 83769 | 5 | 89 | 69 | 877.1072 | 1
83770 | 83770 | 5 | 89 | 70 | 877.2419 | 1
83771 | 83771 | 5 | 89 | 71 | 877.3961 | 1
83772 | 83772 | 5 | 89 | 72 | 877.5486 | 1
83773 | 83773 | 5 | 89 | 73 | 877.6794 | 1
83774 | 83774 | 5 | 89 | 74 | 877.8049 | 1
83775 | 83775 | 5 | 89 | 75 | 877.9264 | 1
83776 | 83776 | 5 | 89 | 76 | 878.0447 | 1
83777 | 83777 | 5 | 89 | 77 | 878.1611 | 1
83778 | 83778 | 5 | 89 | 78 | 878.2922 | 1
83779 | 83779 | 5 | 89 | 79 | 878.4286 | 1
83780 | 83780 | 5 | 89 | 80 | 878.5748 | 1
83781 | 83781 | 5 | 89 | 81 | 878.8846 | 1
83782 | 83782 | 5 | 89 | 82 | 879.1539 | 1
83783 | 83783 | 5 | 89 | 83 | 879.2454 | 1
83784 | 83784 | 5 | 89 | 84 | 879.3098 | 1
83785 | 83785 | 5 | 89 | 85 | 879.3696 | 1
83786 | 83786 | 5 | 89 | 86 | 879.421 | 1
83787 | 83787 | 5 | 89 | 87 | 879.4606 | 1
83788 | 83788 | 5 | 89 | 88 | 879.4922 | 1
83789 | 83789 | 5 | 89 | 89 | 879.5162 | 1
83790 | 83790 | 5 | 89 | 90 | 879.5341 | 1
83791 | 83791 | 5 | 89 | 91 | 879.5519 | 1
83792 | 83792 | 5 | 89 | 92 | 879.578 | 1
83793 | 83793 | 5 | 89 | 93 | 879.6151 | 1
83794 | 83794 | 5 | 89 | 94 | 879.6558 | 1
83795 | 83795 | 5 | 89 | 95 | 879.6907 | 1
83796 | 83796 | 5 | 89 | 96 | 879.7246 | 1
83797 | 83797 | 5 | 89 | 97 | 879.764 | 1
83798 | 83798 | 5 | 89 | 98 | 879.8016 | 1
83799 | 83799 | 5 | 89 | 99 | 879.8275 | 1
83800 | 83800 | 5 | 89 | 100 | 879.8545 | 1
83801 | 83801 | 5 | 89 | 101 | 879.8822 | 1
83802 | 83802 | 5 | 89 | 102 | 879.9051 | 1
83803 | 83803 | 5 | 89 | 103 | 879.9264 | 1
83804 | 83804 | 5 | 89 | 104 | 879.9518 | 1
83805 | 83805 | 5 | 89 | 105 | 879.9794 | 1
83806 | 83806 | 5 | 89 | 106 | 880.0123 | 1
83807 | 83807 | 5 | 89 | 107 | 880.0587 | 1
83808 | 83808 | 5 | 89 | 108 | 880.1768 | 1
83809 | 83809 | 5 | 89 | 109 | 880.6902 | 1
83810 | 83810 | 5 | 89 | 110 | 881.3265 | 1
83811 | 83811 | 5 | 89 | 111 | 881.8959 | 1
83812 | 83812 | 5 | 89 | 112 | -999 | 0
83813 | 83813 | 5 | 89 | 113 | -999 | 0
83814 | 83814 | 5 | 89 | 114 | -999 | 0
83815 | 83815 | 5 | 89 | 115 | -999 | 0
83816 | 83816 | 5 | 89 | 116 | -999 | 0
83817 | 83817 | 5 | 89 | 117 | -999 | 0
83818 | 83818 | 5 | 89 | 118 | -999 | 0
83819 | 83819 | 5 | 89 | 119 | -999 | 0
83820 | 83820 | 5 | 89 | 120 | -999 | 0
83821 | 83821 | 5 | 89 | 121 | -999 | 0
83822 | 83822 | 5 | 89 | 122 | -999 | 0
83823 | 83823 | 5 | 89 | 123 | -999 | 0
83824 | 83824 | 5 | 89 | 124 | -999 | 0
83825 | 83825 | 5 | 89 | 125 | -999 | 0
83826 | 83826 | 5 | 89 | 126 | -999 | 0
83827 | 83827 | 5 | 89 | 127 | -999 | 0
83828 | 83828 | 5 | 89 | 128 | -999 | 0
83829 | 83829 | 5 | 89 | 129 | -999 | 0
83830 | 83830 | 5 | 89 | 130 | -999 | 0
83831 | 83831 | 5 | 89 | 131 | -999 | 0
83832 | 83832 | 5 | 89 | 132 | -999 | 0
83833 | 83833 | 5 | 89 | 133 | -999 | 0
83834 | 83834 | 5 | 89 | 134 | -999 | 0
83835 | 83835 | 5 | 89 | 135 | -999 | 0
83836 | 83836 | 5 | 89 | 136 | -999 | 0
83837 | 83837 | 5 | 89 | 137 | -999 | 0
83838 | 83838 | 5 | 89 | 138 | -999 | 0
83839 | 83839 | 5 | 89 | 139 | -999 | 0
83840 | 83840 | 5 | 89 | 140 | -999 | 0
83841 | 83841 | 5 | 89 | 141 | -999 | 0
83842 | 83842 | 5 | 89 | 142 | -999 | 0
83843 | 83843 | 5 | 89 | 143 | -999 | 0
83844 | 83844 | 5 | 89 | 144 | -999 | 0
83845 | 83845 | 5 | 89 | 145 | -999 | 0
83846 | 83846 | 5 | 89 | 146 | -999 | 0
83847 | 83847 | 5 | 89 | 147 | -999 | 0
83848 | 83848 | 5 | 89 | 148 | -999 | 0
83849 | 83849 | 5 | 89 | 149 | -999 | 0
83850 | 83850 | 5 | 89 | 150 | -999 | 0
83851 | 83851 | 5 | 89 | 151 | -999 | 0
83852 | 83852 | 5 | 89 | 152 | -999 | 0
83853 | 83853 | 5 | 89 | 153 | -999 | 0
83854 | 83854 | 5 | 89 | 154 | -999 | 0
83855 | 83855 | 5 | 89 | 155 | -999 | 0
83856 | 83856 | 5 | 90 | 1 | -999 | 0
83857 | 83857 | 5 | 90 | 2 | -999 | 0
83858 | 83858 | 5 | 90 | 3 | -999 | 0
83859 | 83859 | 5 | 90 | 4 | -999 | 0
83860 | 83860 | 5 | 90 | 5 | 840.6637 | 1
83861 | 83861 | 5 | 90 | 6 | 840.6288 | 1
83862 | 83862 | 5 | 90 | 7 | 841.0542 | 1
83863 | 83863 | 5 | 90 | 8 | 842.1885 | 1
83864 | 83864 | 5 | 90 | 9 | 843.5283 | 1
83865 | 83865 | 5 | 90 | 10 | 845.1591 | 1
83866 | 83866 | 5 | 90 | 11 | 847.224 | 1
83867 | 83867 | 5 | 90 | 12 | 849.8478 | 1
83868 | 83868 | 5 | 90 | 13 | 853.1269 | 1
83869 | 83869 | 5 | 90 | 14 | 857.7827 | 1
83870 | 83870 | 5 | 90 | 15 | 860.0939 | 1
83871 | 83871 | 5 | 90 | 16 | 861.0497 | 1
83872 | 83872 | 5 | 90 | 17 | 862.3232 | 1
83873 | 83873 | 5 | 90 | 18 | 863.8667 | 1
83874 | 83874 | 5 | 90 | 19 | 865.2579 | 1
83875 | 83875 | 5 | 90 | 20 | 866.2972 | 1
83876 | 83876 | 5 | 90 | 21 | 866.8798 | 1
83877 | 83877 | 5 | 90 | 22 | 867.3909 | 1
83878 | 83878 | 5 | 90 | 23 | 867.8668 | 1
83879 | 83879 | 5 | 90 | 24 | 868.334 | 1
83880 | 83880 | 5 | 90 | 25 | 868.7593 | 1
83881 | 83881 | 5 | 90 | 26 | 869.1384 | 1
83882 | 83882 | 5 | 90 | 27 | 869.4825 | 1
83883 | 83883 | 5 | 90 | 28 | 869.7941 | 1
83884 | 83884 | 5 | 90 | 29 | 870.0643 | 1
83885 | 83885 | 5 | 90 | 30 | 870.2773 | 1
83886 | 83886 | 5 | 90 | 31 | 870.4531 | 1
83887 | 83887 | 5 | 90 | 32 | 870.6208 | 1
83888 | 83888 | 5 | 90 | 33 | 870.7847 | 1
83889 | 83889 | 5 | 90 | 34 | 870.9471 | 1
83890 | 83890 | 5 | 90 | 35 | 871.1078 | 1
83891 | 83891 | 5 | 90 | 36 | 871.2854 | 1
83892 | 83892 | 5 | 90 | 37 | 871.4566 | 1
83893 | 83893 | 5 | 90 | 38 | 871.6041 | 1
83894 | 83894 | 5 | 90 | 39 | 871.7518 | 1
83895 | 83895 | 5 | 90 | 40 | 871.9053 | 1
83896 | 83896 | 5 | 90 | 41 | 872.0717 | 1
83897 | 83897 | 5 | 90 | 42 | 872.2565 | 1
83898 | 83898 | 5 | 90 | 43 | 872.4855 | 1
83899 | 83899 | 5 | 90 | 44 | 872.7289 | 1
83900 | 83900 | 5 | 90 | 45 | 872.9507 | 1
83901 | 83901 | 5 | 90 | 46 | 873.1797 | 1
83902 | 83902 | 5 | 90 | 47 | 873.4179 | 1
83903 | 83903 | 5 | 90 | 48 | 873.6635 | 1
83904 | 83904 | 5 | 90 | 49 | 873.91 | 1
83905 | 83905 | 5 | 90 | 50 | 874.1822 | 1
83906 | 83906 | 5 | 90 | 51 | 874.444 | 1
83907 | 83907 | 5 | 90 | 52 | 874.6705 | 1
83908 | 83908 | 5 | 90 | 53 | 874.8932 | 1
83909 | 83909 | 5 | 90 | 54 | 875.1104 | 1
83910 | 83910 | 5 | 90 | 55 | 875.3178 | 1
83911 | 83911 | 5 | 90 | 56 | 875.513 | 1
83912 | 83912 | 5 | 90 | 57 | 875.7188 | 1
83913 | 83913 | 5 | 90 | 58 | 875.9048 | 1
83914 | 83914 | 5 | 90 | 59 | 876.0536 | 1
83915 | 83915 | 5 | 90 | 60 | 876.1869 | 1
83916 | 83916 | 5 | 90 | 61 | 876.3074 | 1
83917 | 83917 | 5 | 90 | 62 | 876.42 | 1
83918 | 83918 | 5 | 90 | 63 | 876.5294 | 1
83919 | 83919 | 5 | 90 | 64 | 876.6533 | 1
83920 | 83920 | 5 | 90 | 65 | 876.7803 | 1
83921 | 83921 | 5 | 90 | 66 | 876.9003 | 1
83922 | 83922 | 5 | 90 | 67 | 877.0286 | 1
83923 | 83923 | 5 | 90 | 68 | 877.1634 | 1
83924 | 83924 | 5 | 90 | 69 | 877.3015 | 1
83925 | 83925 | 5 | 90 | 70 | 877.44 | 1
83926 | 83926 | 5 | 90 | 71 | 877.5948 | 1
83927 | 83927 | 5 | 90 | 72 | 877.7447 | 1
83928 | 83928 | 5 | 90 | 73 | 877.8709 | 1
83929 | 83929 | 5 | 90 | 74 | 877.9911 | 1
83930 | 83930 | 5 | 90 | 75 | 878.1081 | 1
83931 | 83931 | 5 | 90 | 76 | 878.2238 | 1
83932 | 83932 | 5 | 90 | 77 | 878.3389 | 1
83933 | 83933 | 5 | 90 | 78 | 878.4697 | 1
83934 | 83934 | 5 | 90 | 79 | 878.611 | 1
83935 | 83935 | 5 | 90 | 80 | 878.8022 | 1
83936 | 83936 | 5 | 90 | 81 | 879.1581 | 1
83937 | 83937 | 5 | 90 | 82 | 879.2739 | 1
83938 | 83938 | 5 | 90 | 83 | 879.3415 | 1
83939 | 83939 | 5 | 90 | 84 | 879.3947 | 1
83940 | 83940 | 5 | 90 | 85 | 879.4457 | 1
83941 | 83941 | 5 | 90 | 86 | 879.492 | 1
83942 | 83942 | 5 | 90 | 87 | 879.5283 | 1
83943 | 83943 | 5 | 90 | 88 | 879.5571 | 1
83944 | 83944 | 5 | 90 | 89 | 879.576 | 1
83945 | 83945 | 5 | 90 | 90 | 879.5862 | 1
83946 | 83946 | 5 | 90 | 91 | 879.5978 | 1
83947 | 83947 | 5 | 90 | 92 | 879.6248 | 1
83948 | 83948 | 5 | 90 | 93 | 879.6663 | 1
83949 | 83949 | 5 | 90 | 94 | 879.7092 | 1
83950 | 83950 | 5 | 90 | 95 | 879.7426 | 1
83951 | 83951 | 5 | 90 | 96 | 879.7744 | 1
83952 | 83952 | 5 | 90 | 97 | 879.813 | 1
83953 | 83953 | 5 | 90 | 98 | 879.8471 | 1
83954 | 83954 | 5 | 90 | 99 | 879.8679 | 1
83955 | 83955 | 5 | 90 | 100 | 879.8907 | 1
83956 | 83956 | 5 | 90 | 101 | 879.915 | 1
83957 | 83957 | 5 | 90 | 102 | 879.9338 | 1
83958 | 83958 | 5 | 90 | 103 | 879.9503 | 1
83959 | 83959 | 5 | 90 | 104 | 879.9724 | 1
83960 | 83960 | 5 | 90 | 105 | 879.9976 | 1
83961 | 83961 | 5 | 90 | 106 | 880.0306 | 1
83962 | 83962 | 5 | 90 | 107 | 880.0813 | 1
83963 | 83963 | 5 | 90 | 108 | 880.2265 | 1
83964 | 83964 | 5 | 90 | 109 | 880.7913 | 1
83965 | 83965 | 5 | 90 | 110 | 881.4023 | 1
83966 | 83966 | 5 | 90 | 111 | 881.9601 | 1
83967 | 83967 | 5 | 90 | 112 | -999 | 0
83968 | 83968 | 5 | 90 | 113 | -999 | 0
83969 | 83969 | 5 | 90 | 114 | -999 | 0
83970 | 83970 | 5 | 90 | 115 | -999 | 0
83971 | 83971 | 5 | 90 | 116 | -999 | 0
83972 | 83972 | 5 | 90 | 117 | -999 | 0
83973 | 83973 | 5 | 90 | 118 | -999 | 0
83974 | 83974 | 5 | 90 | 119 | -999 | 0
83975 | 83975 | 5 | 90 | 120 | -999 | 0
83976 | 83976 | 5 | 90 | 121 | -999 | 0
83977 | 83977 | 5 | 90 | 122 | -999 | 0
83978 | 83978 | 5 | 90 | 123 | -999 | 0
83979 | 83979 | 5 | 90 | 124 | -999 | 0
83980 | 83980 | 5 | 90 | 125 | -999 | 0
83981 | 83981 | 5 | 90 | 126 | -999 | 0
83982 | 83982 | 5 | 90 | 127 | -999 | 0
83983 | 83983 | 5 | 90 | 128 | -999 | 0
83984 | 83984 | 5 | 90 | 129 | -999 | 0
83985 | 83985 | 5 | 90 | 130 | -999 | 0
83986 | 83986 | 5 | 90 | 131 | -999 | 0
83987 | 83987 | 5 | 90 | 132 | -999 | 0
83988 | 83988 | 5 | 90 | 133 | -999 | 0
83989 | 83989 | 5 | 90 | 134 | -999 | 0
83990 | 83990 | 5 | 90 | 135 | -999 | 0
83991 | 83991 | 5 | 90 | 136 | -999 | 0
83992 | 83992 | 5 | 90 | 137 | -999 | 0
83993 | 83993 | 5 | 90 | 138 | -999 | 0
83994 | 83994 | 5 | 90 | 139 | -999 | 0
83995 | 83995 | 5 | 90 | 140 | -999 | 0
83996 | 83996 | 5 | 90 | 141 | -999 | 0
83997 | 83997 | 5 | 90 | 142 | -999 | 0
83998 | 83998 | 5 | 90 | 143 | -999 | 0
83999 | 83999 | 5 | 90 | 144 | -999 | 0
84000 | 84000 | 5 | 90 | 145 | -999 | 0
84001 | 84001 | 5 | 90 | 146 | -999 | 0
84002 | 84002 | 5 | 90 | 147 | -999 | 0
84003 | 84003 | 5 | 90 | 148 | -999 | 0
84004 | 84004 | 5 | 90 | 149 | -999 | 0
84005 | 84005 | 5 | 90 | 150 | -999 | 0
84006 | 84006 | 5 | 90 | 151 | -999 | 0
84007 | 84007 | 5 | 90 | 152 | -999 | 0
84008 | 84008 | 5 | 90 | 153 | -999 | 0
84009 | 84009 | 5 | 90 | 154 | -999 | 0
84010 | 84010 | 5 | 90 | 155 | -999 | 0
84011 | 84011 | 5 | 91 | 1 | -999 | 0
84012 | 84012 | 5 | 91 | 2 | -999 | 0
84013 | 84013 | 5 | 91 | 3 | -999 | 0
84014 | 84014 | 5 | 91 | 4 | -999 | 0
84015 | 84015 | 5 | 91 | 5 | 840.6727 | 1
84016 | 84016 | 5 | 91 | 6 | 840.6633 | 1
84017 | 84017 | 5 | 91 | 7 | 841.012 | 1
84018 | 84018 | 5 | 91 | 8 | 842.0627 | 1
84019 | 84019 | 5 | 91 | 9 | 843.3448 | 1
84020 | 84020 | 5 | 91 | 10 | 844.9203 | 1
84021 | 84021 | 5 | 91 | 11 | 846.9383 | 1
84022 | 84022 | 5 | 91 | 12 | 849.5193 | 1
84023 | 84023 | 5 | 91 | 13 | 852.713 | 1
84024 | 84024 | 5 | 91 | 14 | 857.0438 | 1
84025 | 84025 | 5 | 91 | 15 | 859.8919 | 1
84026 | 84026 | 5 | 91 | 16 | 860.8114 | 1
84027 | 84027 | 5 | 91 | 17 | 862.0618 | 1
84028 | 84028 | 5 | 91 | 18 | 863.7906 | 1
84029 | 84029 | 5 | 91 | 19 | 865.397 | 1
84030 | 84030 | 5 | 91 | 20 | 866.4703 | 1
84031 | 84031 | 5 | 91 | 21 | 867.03 | 1
84032 | 84032 | 5 | 91 | 22 | 867.5253 | 1
84033 | 84033 | 5 | 91 | 23 | 867.9904 | 1
84034 | 84034 | 5 | 91 | 24 | 868.4443 | 1
84035 | 84035 | 5 | 91 | 25 | 868.8602 | 1
84036 | 84036 | 5 | 91 | 26 | 869.2361 | 1
84037 | 84037 | 5 | 91 | 27 | 869.5816 | 1
84038 | 84038 | 5 | 91 | 28 | 869.8972 | 1
84039 | 84039 | 5 | 91 | 29 | 870.171 | 1
84040 | 84040 | 5 | 91 | 30 | 870.3857 | 1
84041 | 84041 | 5 | 91 | 31 | 870.563 | 1
84042 | 84042 | 5 | 91 | 32 | 870.7335 | 1
84043 | 84043 | 5 | 91 | 33 | 870.9017 | 1
84044 | 84044 | 5 | 91 | 34 | 871.0696 | 1
84045 | 84045 | 5 | 91 | 35 | 871.2365 | 1
84046 | 84046 | 5 | 91 | 36 | 871.4208 | 1
84047 | 84047 | 5 | 91 | 37 | 871.5989 | 1
84048 | 84048 | 5 | 91 | 38 | 871.7526 | 1
84049 | 84049 | 5 | 91 | 39 | 871.9072 | 1
84050 | 84050 | 5 | 91 | 40 | 872.0679 | 1
84051 | 84051 | 5 | 91 | 41 | 872.2416 | 1
84052 | 84052 | 5 | 91 | 42 | 872.4329 | 1
84053 | 84053 | 5 | 91 | 43 | 872.6666 | 1
84054 | 84054 | 5 | 91 | 44 | 872.912 | 1
84055 | 84055 | 5 | 91 | 45 | 873.1334 | 1
84056 | 84056 | 5 | 91 | 46 | 873.3593 | 1
84057 | 84057 | 5 | 91 | 47 | 873.5904 | 1
84058 | 84058 | 5 | 91 | 48 | 873.8249 | 1
84059 | 84059 | 5 | 91 | 49 | 874.0591 | 1
84060 | 84060 | 5 | 91 | 50 | 874.3203 | 1
84061 | 84061 | 5 | 91 | 51 | 874.5762 | 1
84062 | 84062 | 5 | 91 | 52 | 874.7992 | 1
84063 | 84063 | 5 | 91 | 53 | 875.0181 | 1
84064 | 84064 | 5 | 91 | 54 | 875.2299 | 1
84065 | 84065 | 5 | 91 | 55 | 875.4315 | 1
84066 | 84066 | 5 | 91 | 56 | 875.6219 | 1
84067 | 84067 | 5 | 91 | 57 | 875.8248 | 1
84068 | 84068 | 5 | 91 | 58 | 876.0123 | 1
84069 | 84069 | 5 | 91 | 59 | 876.1656 | 1
84070 | 84070 | 5 | 91 | 60 | 876.3058 | 1
84071 | 84071 | 5 | 91 | 61 | 876.4345 | 1
84072 | 84072 | 5 | 91 | 62 | 876.5558 | 1
84073 | 84073 | 5 | 91 | 63 | 876.6738 | 1
84074 | 84074 | 5 | 91 | 64 | 876.8076 | 1
84075 | 84075 | 5 | 91 | 65 | 876.9451 | 1
84076 | 84076 | 5 | 91 | 66 | 877.0757 | 1
84077 | 84077 | 5 | 91 | 67 | 877.2141 | 1
84078 | 84078 | 5 | 91 | 68 | 877.3557 | 1
84079 | 84079 | 5 | 91 | 69 | 877.4971 | 1
84080 | 84080 | 5 | 91 | 70 | 877.636 | 1
84081 | 84081 | 5 | 91 | 71 | 877.7883 | 1
84082 | 84082 | 5 | 91 | 72 | 877.9327 | 1
84083 | 84083 | 5 | 91 | 73 | 878.0533 | 1
84084 | 84084 | 5 | 91 | 74 | 878.1689 | 1
84085 | 84085 | 5 | 91 | 75 | 878.2833 | 1
84086 | 84086 | 5 | 91 | 76 | 878.3978 | 1
84087 | 84087 | 5 | 91 | 77 | 878.5127 | 1
84088 | 84088 | 5 | 91 | 78 | 878.6445 | 1
84089 | 84089 | 5 | 91 | 79 | 878.8025 | 1
84090 | 84090 | 5 | 91 | 80 | 879.1227 | 1
84091 | 84091 | 5 | 91 | 81 | 879.2983 | 1
84092 | 84092 | 5 | 91 | 82 | 879.3723 | 1
84093 | 84093 | 5 | 91 | 83 | 879.4269 | 1
84094 | 84094 | 5 | 91 | 84 | 879.4709 | 1
84095 | 84095 | 5 | 91 | 85 | 879.515 | 1
84096 | 84096 | 5 | 91 | 86 | 879.5569 | 1
84097 | 84097 | 5 | 91 | 87 | 879.5899 | 1
84098 | 84098 | 5 | 91 | 88 | 879.6164 | 1
84099 | 84099 | 5 | 91 | 89 | 879.6332 | 1
84100 | 84100 | 5 | 91 | 90 | 879.6406 | 1
84101 | 84101 | 5 | 91 | 91 | 879.6538 | 1
84102 | 84102 | 5 | 91 | 92 | 879.6868 | 1
84103 | 84103 | 5 | 91 | 93 | 879.7294 | 1
84104 | 84104 | 5 | 91 | 94 | 879.7679 | 1
84105 | 84105 | 5 | 91 | 95 | 879.7985 | 1
84106 | 84106 | 5 | 91 | 96 | 879.8327 | 1
84107 | 84107 | 5 | 91 | 97 | 879.8676 | 1
84108 | 84108 | 5 | 91 | 98 | 879.8933 | 1
84109 | 84109 | 5 | 91 | 99 | 879.912 | 1
84110 | 84110 | 5 | 91 | 100 | 879.93 | 1
84111 | 84111 | 5 | 91 | 101 | 879.9495 | 1
84112 | 84112 | 5 | 91 | 102 | 879.9647 | 1
84113 | 84113 | 5 | 91 | 103 | 879.9771 | 1
84114 | 84114 | 5 | 91 | 104 | 879.9944 | 1
84115 | 84115 | 5 | 91 | 105 | 880.0156 | 1
84116 | 84116 | 5 | 91 | 106 | 880.0496 | 1
84117 | 84117 | 5 | 91 | 107 | 880.1071 | 1
84118 | 84118 | 5 | 91 | 108 | 880.2899 | 1
84119 | 84119 | 5 | 91 | 109 | 880.8854 | 1
84120 | 84120 | 5 | 91 | 110 | 881.4753 | 1
84121 | 84121 | 5 | 91 | 111 | 882.0151 | 1
84122 | 84122 | 5 | 91 | 112 | -999 | 0
84123 | 84123 | 5 | 91 | 113 | -999 | 0
84124 | 84124 | 5 | 91 | 114 | -999 | 0
84125 | 84125 | 5 | 91 | 115 | -999 | 0
84126 | 84126 | 5 | 91 | 116 | -999 | 0
84127 | 84127 | 5 | 91 | 117 | -999 | 0
84128 | 84128 | 5 | 91 | 118 | -999 | 0
84129 | 84129 | 5 | 91 | 119 | -999 | 0
84130 | 84130 | 5 | 91 | 120 | -999 | 0
84131 | 84131 | 5 | 91 | 121 | -999 | 0
84132 | 84132 | 5 | 91 | 122 | -999 | 0
84133 | 84133 | 5 | 91 | 123 | -999 | 0
84134 | 84134 | 5 | 91 | 124 | -999 | 0
84135 | 84135 | 5 | 91 | 125 | -999 | 0
84136 | 84136 | 5 | 91 | 126 | -999 | 0
84137 | 84137 | 5 | 91 | 127 | -999 | 0
84138 | 84138 | 5 | 91 | 128 | -999 | 0
84139 | 84139 | 5 | 91 | 129 | -999 | 0
84140 | 84140 | 5 | 91 | 130 | -999 | 0
84141 | 84141 | 5 | 91 | 131 | -999 | 0
84142 | 84142 | 5 | 91 | 132 | -999 | 0
84143 | 84143 | 5 | 91 | 133 | -999 | 0
84144 | 84144 | 5 | 91 | 134 | -999 | 0
84145 | 84145 | 5 | 91 | 135 | -999 | 0
84146 | 84146 | 5 | 91 | 136 | -999 | 0
84147 | 84147 | 5 | 91 | 137 | -999 | 0
84148 | 84148 | 5 | 91 | 138 | -999 | 0
84149 | 84149 | 5 | 91 | 139 | -999 | 0
84150 | 84150 | 5 | 91 | 140 | -999 | 0
84151 | 84151 | 5 | 91 | 141 | -999 | 0
84152 | 84152 | 5 | 91 | 142 | -999 | 0
84153 | 84153 | 5 | 91 | 143 | -999 | 0
84154 | 84154 | 5 | 91 | 144 | -999 | 0
84155 | 84155 | 5 | 91 | 145 | -999 | 0
84156 | 84156 | 5 | 91 | 146 | -999 | 0
84157 | 84157 | 5 | 91 | 147 | -999 | 0
84158 | 84158 | 5 | 91 | 148 | -999 | 0
84159 | 84159 | 5 | 91 | 149 | -999 | 0
84160 | 84160 | 5 | 91 | 150 | -999 | 0
84161 | 84161 | 5 | 91 | 151 | -999 | 0
84162 | 84162 | 5 | 91 | 152 | -999 | 0
84163 | 84163 | 5 | 91 | 153 | -999 | 0
84164 | 84164 | 5 | 91 | 154 | -999 | 0
84165 | 84165 | 5 | 91 | 155 | -999 | 0
84166 | 84166 | 5 | 92 | 1 | -999 | 0
84167 | 84167 | 5 | 92 | 2 | -999 | 0
84168 | 84168 | 5 | 92 | 3 | -999 | 0
84169 | 84169 | 5 | 92 | 4 | -999 | 0
84170 | 84170 | 5 | 92 | 5 | 840.6765 | 1
84171 | 84171 | 5 | 92 | 6 | 840.6958 | 1
84172 | 84172 | 5 | 92 | 7 | 840.9648 | 1
84173 | 84173 | 5 | 92 | 8 | 841.9297 | 1
84174 | 84174 | 5 | 92 | 9 | 843.1587 | 1
84175 | 84175 | 5 | 92 | 10 | 844.6778 | 1
84176 | 84176 | 5 | 92 | 11 | 846.6422 | 1
84177 | 84177 | 5 | 92 | 12 | 849.1684 | 1
84178 | 84178 | 5 | 92 | 13 | 852.2669 | 1
84179 | 84179 | 5 | 92 | 14 | 856.2005 | 1
84180 | 84180 | 5 | 92 | 15 | 859.649 | 1
84181 | 84181 | 5 | 92 | 16 | 860.5493 | 1
84182 | 84182 | 5 | 92 | 17 | 861.7828 | 1
84183 | 84183 | 5 | 92 | 18 | 863.718 | 1
84184 | 84184 | 5 | 92 | 19 | 865.5012 | 1
84185 | 84185 | 5 | 92 | 20 | 866.6049 | 1
84186 | 84186 | 5 | 92 | 21 | 867.1634 | 1
84187 | 84187 | 5 | 92 | 22 | 867.6572 | 1
84188 | 84188 | 5 | 92 | 23 | 868.1158 | 1
84189 | 84189 | 5 | 92 | 24 | 868.5485 | 1
84190 | 84190 | 5 | 92 | 25 | 868.9497 | 1
84191 | 84191 | 5 | 92 | 26 | 869.324 | 1
84192 | 84192 | 5 | 92 | 27 | 869.6722 | 1
84193 | 84193 | 5 | 92 | 28 | 869.9904 | 1
84194 | 84194 | 5 | 92 | 29 | 870.2673 | 1
84195 | 84195 | 5 | 92 | 30 | 870.4858 | 1
84196 | 84196 | 5 | 92 | 31 | 870.6667 | 1
84197 | 84197 | 5 | 92 | 32 | 870.8416 | 1
84198 | 84198 | 5 | 92 | 33 | 871.015 | 1
84199 | 84199 | 5 | 92 | 34 | 871.1888 | 1
84200 | 84200 | 5 | 92 | 35 | 871.3621 | 1
84201 | 84201 | 5 | 92 | 36 | 871.5533 | 1
84202 | 84202 | 5 | 92 | 37 | 871.7383 | 1
84203 | 84203 | 5 | 92 | 38 | 871.8983 | 1
84204 | 84204 | 5 | 92 | 39 | 872.0598 | 1
84205 | 84205 | 5 | 92 | 40 | 872.2288 | 1
84206 | 84206 | 5 | 92 | 41 | 872.4107 | 1
84207 | 84207 | 5 | 92 | 42 | 872.6078 | 1
84208 | 84208 | 5 | 92 | 43 | 872.8434 | 1
84209 | 84209 | 5 | 92 | 44 | 873.0867 | 1
84210 | 84210 | 5 | 92 | 45 | 873.3039 | 1
84211 | 84211 | 5 | 92 | 46 | 873.5235 | 1
84212 | 84212 | 5 | 92 | 47 | 873.7462 | 1
84213 | 84213 | 5 | 92 | 48 | 873.9716 | 1
84214 | 84214 | 5 | 92 | 49 | 874.1981 | 1
84215 | 84215 | 5 | 92 | 50 | 874.4534 | 1
84216 | 84216 | 5 | 92 | 51 | 874.7064 | 1
84217 | 84217 | 5 | 92 | 52 | 874.927 | 1
84218 | 84218 | 5 | 92 | 53 | 875.1426 | 1
84219 | 84219 | 5 | 92 | 54 | 875.3502 | 1
84220 | 84220 | 5 | 92 | 55 | 875.5477 | 1
84221 | 84221 | 5 | 92 | 56 | 875.7349 | 1
84222 | 84222 | 5 | 92 | 57 | 875.9355 | 1
84223 | 84223 | 5 | 92 | 58 | 876.1223 | 1
84224 | 84224 | 5 | 92 | 59 | 876.2775 | 1
84225 | 84225 | 5 | 92 | 60 | 876.4224 | 1
84226 | 84226 | 5 | 92 | 61 | 876.5583 | 1
84227 | 84227 | 5 | 92 | 62 | 876.6884 | 1
84228 | 84228 | 5 | 92 | 63 | 876.8162 | 1
84229 | 84229 | 5 | 92 | 64 | 876.9628 | 1
84230 | 84230 | 5 | 92 | 65 | 877.1146 | 1
84231 | 84231 | 5 | 92 | 66 | 877.2567 | 1
84232 | 84232 | 5 | 92 | 67 | 877.4025 | 1
84233 | 84233 | 5 | 92 | 68 | 877.5474 | 1
84234 | 84234 | 5 | 92 | 69 | 877.6887 | 1
84235 | 84235 | 5 | 92 | 70 | 877.8249 | 1
84236 | 84236 | 5 | 92 | 71 | 877.9722 | 1
84237 | 84237 | 5 | 92 | 72 | 878.1093 | 1
84238 | 84238 | 5 | 92 | 73 | 878.2251 | 1
84239 | 84239 | 5 | 92 | 74 | 878.3381 | 1
84240 | 84240 | 5 | 92 | 75 | 878.4512 | 1
84241 | 84241 | 5 | 92 | 76 | 878.5654 | 1
84242 | 84242 | 5 | 92 | 77 | 878.6813 | 1
84243 | 84243 | 5 | 92 | 78 | 878.8227 | 1
84244 | 84244 | 5 | 92 | 79 | 879.0692 | 1
84245 | 84245 | 5 | 92 | 80 | 879.3187 | 1
84246 | 84246 | 5 | 92 | 81 | 879.3992 | 1
84247 | 84247 | 5 | 92 | 82 | 879.4542 | 1
84248 | 84248 | 5 | 92 | 83 | 879.4976 | 1
84249 | 84249 | 5 | 92 | 84 | 879.5331 | 1
84250 | 84250 | 5 | 92 | 85 | 879.5717 | 1
84251 | 84251 | 5 | 92 | 86 | 879.6094 | 1
84252 | 84252 | 5 | 92 | 87 | 879.6388 | 1
84253 | 84253 | 5 | 92 | 88 | 879.662 | 1
84254 | 84254 | 5 | 92 | 89 | 879.6783 | 1
84255 | 84255 | 5 | 92 | 90 | 879.6913 | 1
84256 | 84256 | 5 | 92 | 91 | 879.7105 | 1
84257 | 84257 | 5 | 92 | 92 | 879.7437 | 1
84258 | 84258 | 5 | 92 | 93 | 879.7829 | 1
84259 | 84259 | 5 | 92 | 94 | 879.8178 | 1
84260 | 84260 | 5 | 92 | 95 | 879.8491 | 1
84261 | 84261 | 5 | 92 | 96 | 879.8823 | 1
84262 | 84262 | 5 | 92 | 97 | 879.9126 | 1
84263 | 84263 | 5 | 92 | 98 | 879.9337 | 1
84264 | 84264 | 5 | 92 | 99 | 879.9493 | 1
84265 | 84265 | 5 | 92 | 100 | 879.9648 | 1
84266 | 84266 | 5 | 92 | 101 | 879.9798 | 1
84267 | 84267 | 5 | 92 | 102 | 879.992 | 1
84268 | 84268 | 5 | 92 | 103 | 880.0011 | 1
84269 | 84269 | 5 | 92 | 104 | 880.0146 | 1
84270 | 84270 | 5 | 92 | 105 | 880.0309 | 1
84271 | 84271 | 5 | 92 | 106 | 880.0698 | 1
84272 | 84272 | 5 | 92 | 107 | 880.136 | 1
84273 | 84273 | 5 | 92 | 108 | 880.3664 | 1
84274 | 84274 | 5 | 92 | 109 | 880.9728 | 1
84275 | 84275 | 5 | 92 | 110 | 881.5427 | 1
84276 | 84276 | 5 | 92 | 111 | 882.0581 | 1
84277 | 84277 | 5 | 92 | 112 | -999 | 0
84278 | 84278 | 5 | 92 | 113 | -999 | 0
84279 | 84279 | 5 | 92 | 114 | -999 | 0
84280 | 84280 | 5 | 92 | 115 | -999 | 0
84281 | 84281 | 5 | 92 | 116 | -999 | 0
84282 | 84282 | 5 | 92 | 117 | -999 | 0
84283 | 84283 | 5 | 92 | 118 | -999 | 0
84284 | 84284 | 5 | 92 | 119 | -999 | 0
84285 | 84285 | 5 | 92 | 120 | -999 | 0
84286 | 84286 | 5 | 92 | 121 | -999 | 0
84287 | 84287 | 5 | 92 | 122 | -999 | 0
84288 | 84288 | 5 | 92 | 123 | -999 | 0
84289 | 84289 | 5 | 92 | 124 | -999 | 0
84290 | 84290 | 5 | 92 | 125 | -999 | 0
84291 | 84291 | 5 | 92 | 126 | -999 | 0
84292 | 84292 | 5 | 92 | 127 | -999 | 0
84293 | 84293 | 5 | 92 | 128 | -999 | 0
84294 | 84294 | 5 | 92 | 129 | -999 | 0
84295 | 84295 | 5 | 92 | 130 | -999 | 0
84296 | 84296 | 5 | 92 | 131 | -999 | 0
84297 | 84297 | 5 | 92 | 132 | -999 | 0
84298 | 84298 | 5 | 92 | 133 | -999 | 0
84299 | 84299 | 5 | 92 | 134 | -999 | 0
84300 | 84300 | 5 | 92 | 135 | -999 | 0
84301 | 84301 | 5 | 92 | 136 | -999 | 0
84302 | 84302 | 5 | 92 | 137 | -999 | 0
84303 | 84303 | 5 | 92 | 138 | -999 | 0
84304 | 84304 | 5 | 92 | 139 | -999 | 0
84305 | 84305 | 5 | 92 | 140 | -999 | 0
84306 | 84306 | 5 | 92 | 141 | -999 | 0
84307 | 84307 | 5 | 92 | 142 | -999 | 0
84308 | 84308 | 5 | 92 | 143 | -999 | 0
84309 | 84309 | 5 | 92 | 144 | -999 | 0
84310 | 84310 | 5 | 92 | 145 | -999 | 0
84311 | 84311 | 5 | 92 | 146 | -999 | 0
84312 | 84312 | 5 | 92 | 147 | -999 | 0
84313 | 84313 | 5 | 92 | 148 | -999 | 0
84314 | 84314 | 5 | 92 | 149 | -999 | 0
84315 | 84315 | 5 | 92 | 150 | -999 | 0
84316 | 84316 | 5 | 92 | 151 | -999 | 0
84317 | 84317 | 5 | 92 | 152 | -999 | 0
84318 | 84318 | 5 | 92 | 153 | -999 | 0
84319 | 84319 | 5 | 92 | 154 | -999 | 0
84320 | 84320 | 5 | 92 | 155 | -999 | 0
84321 | 84321 | 5 | 93 | 1 | -999 | 0
84322 | 84322 | 5 | 93 | 2 | -999 | 0
84323 | 84323 | 5 | 93 | 3 | -999 | 0
84324 | 84324 | 5 | 93 | 4 | -999 | 0
84325 | 84325 | 5 | 93 | 5 | 840.6708 | 1
84326 | 84326 | 5 | 93 | 6 | 840.7126 | 1
84327 | 84327 | 5 | 93 | 7 | 840.9135 | 1
84328 | 84328 | 5 | 93 | 8 | 841.7872 | 1
84329 | 84329 | 5 | 93 | 9 | 842.9661 | 1
84330 | 84330 | 5 | 93 | 10 | 844.4308 | 1
84331 | 84331 | 5 | 93 | 11 | 846.3359 | 1
84332 | 84332 | 5 | 93 | 12 | 848.799 | 1
84333 | 84333 | 5 | 93 | 13 | 851.8062 | 1
84334 | 84334 | 5 | 93 | 14 | 855.4522 | 1
84335 | 84335 | 5 | 93 | 15 | 859.3622 | 1
84336 | 84336 | 5 | 93 | 16 | 860.2717 | 1
84337 | 84337 | 5 | 93 | 17 | 861.4727 | 1
84338 | 84338 | 5 | 93 | 18 | 863.6449 | 1
84339 | 84339 | 5 | 93 | 19 | 865.5615 | 1
84340 | 84340 | 5 | 93 | 20 | 866.7195 | 1
84341 | 84341 | 5 | 93 | 21 | 867.2814 | 1
84342 | 84342 | 5 | 93 | 22 | 867.7859 | 1
84343 | 84343 | 5 | 93 | 23 | 868.2332 | 1
84344 | 84344 | 5 | 93 | 24 | 868.6404 | 1
84345 | 84345 | 5 | 93 | 25 | 869.025 | 1
84346 | 84346 | 5 | 93 | 26 | 869.3993 | 1
84347 | 84347 | 5 | 93 | 27 | 869.7548 | 1
84348 | 84348 | 5 | 93 | 28 | 870.078 | 1
84349 | 84349 | 5 | 93 | 29 | 870.3574 | 1
84350 | 84350 | 5 | 93 | 30 | 870.5797 | 1
84351 | 84351 | 5 | 93 | 31 | 870.7667 | 1
84352 | 84352 | 5 | 93 | 32 | 870.9488 | 1
84353 | 84353 | 5 | 93 | 33 | 871.1302 | 1
84354 | 84354 | 5 | 93 | 34 | 871.312 | 1
84355 | 84355 | 5 | 93 | 35 | 871.4913 | 1
84356 | 84356 | 5 | 93 | 36 | 871.6884 | 1
84357 | 84357 | 5 | 93 | 37 | 871.8799 | 1
84358 | 84358 | 5 | 93 | 38 | 872.0474 | 1
84359 | 84359 | 5 | 93 | 39 | 872.218 | 1
84360 | 84360 | 5 | 93 | 40 | 872.3965 | 1
84361 | 84361 | 5 | 93 | 41 | 872.5855 | 1
84362 | 84362 | 5 | 93 | 42 | 872.785 | 1
84363 | 84363 | 5 | 93 | 43 | 873.0187 | 1
84364 | 84364 | 5 | 93 | 44 | 873.2563 | 1
84365 | 84365 | 5 | 93 | 45 | 873.467 | 1
84366 | 84366 | 5 | 93 | 46 | 873.6793 | 1
84367 | 84367 | 5 | 93 | 47 | 873.8943 | 1
84368 | 84368 | 5 | 93 | 48 | 874.1129 | 1
84369 | 84369 | 5 | 93 | 49 | 874.335 | 1
84370 | 84370 | 5 | 93 | 50 | 874.5879 | 1
84371 | 84371 | 5 | 93 | 51 | 874.8401 | 1
84372 | 84372 | 5 | 93 | 52 | 875.0599 | 1
84373 | 84373 | 5 | 93 | 53 | 875.2735 | 1
84374 | 84374 | 5 | 93 | 54 | 875.4778 | 1
84375 | 84375 | 5 | 93 | 55 | 875.6716 | 1
84376 | 84376 | 5 | 93 | 56 | 875.8548 | 1
84377 | 84377 | 5 | 93 | 57 | 876.051 | 1
84378 | 84378 | 5 | 93 | 58 | 876.235 | 1
84379 | 84379 | 5 | 93 | 59 | 876.3906 | 1
84380 | 84380 | 5 | 93 | 60 | 876.5394 | 1
84381 | 84381 | 5 | 93 | 61 | 876.6834 | 1
84382 | 84382 | 5 | 93 | 62 | 876.8239 | 1
84383 | 84383 | 5 | 93 | 63 | 876.9642 | 1
84384 | 84384 | 5 | 93 | 64 | 877.1263 | 1
84385 | 84385 | 5 | 93 | 65 | 877.2922 | 1
84386 | 84386 | 5 | 93 | 66 | 877.4423 | 1
84387 | 84387 | 5 | 93 | 67 | 877.5912 | 1
84388 | 84388 | 5 | 93 | 68 | 877.7351 | 1
84389 | 84389 | 5 | 93 | 69 | 877.8725 | 1
84390 | 84390 | 5 | 93 | 70 | 878.003 | 1
84391 | 84391 | 5 | 93 | 71 | 878.1431 | 1
84392 | 84392 | 5 | 93 | 72 | 878.2751 | 1
84393 | 84393 | 5 | 93 | 73 | 878.3882 | 1
84394 | 84394 | 5 | 93 | 74 | 878.4999 | 1
84395 | 84395 | 5 | 93 | 75 | 878.6126 | 1
84396 | 84396 | 5 | 93 | 76 | 878.7283 | 1
84397 | 84397 | 5 | 93 | 77 | 878.8572 | 1
84398 | 84398 | 5 | 93 | 78 | 879.1024 | 1
84399 | 84399 | 5 | 93 | 79 | 879.3442 | 1
84400 | 84400 | 5 | 93 | 80 | 879.4236 | 1
84401 | 84401 | 5 | 93 | 81 | 879.477 | 1
84402 | 84402 | 5 | 93 | 82 | 879.5195 | 1
84403 | 84403 | 5 | 93 | 83 | 879.5537 | 1
84404 | 84404 | 5 | 93 | 84 | 879.5821 | 1
84405 | 84405 | 5 | 93 | 85 | 879.6138 | 1
84406 | 84406 | 5 | 93 | 86 | 879.6465 | 1
84407 | 84407 | 5 | 93 | 87 | 879.6735 | 1
84408 | 84408 | 5 | 93 | 88 | 879.696 | 1
84409 | 84409 | 5 | 93 | 89 | 879.7155 | 1
84410 | 84410 | 5 | 93 | 90 | 879.7338 | 1
84411 | 84411 | 5 | 93 | 91 | 879.7564 | 1
84412 | 84412 | 5 | 93 | 92 | 879.7879 | 1
84413 | 84413 | 5 | 93 | 93 | 879.8242 | 1
84414 | 84414 | 5 | 93 | 94 | 879.8584 | 1
84415 | 84415 | 5 | 93 | 95 | 879.8903 | 1
84416 | 84416 | 5 | 93 | 96 | 879.9219 | 1
84417 | 84417 | 5 | 93 | 97 | 879.9489 | 1
84418 | 84418 | 5 | 93 | 98 | 879.9681 | 1
84419 | 84419 | 5 | 93 | 99 | 879.9818 | 1
84420 | 84420 | 5 | 93 | 100 | 879.9963 | 1
84421 | 84421 | 5 | 93 | 101 | 880.0092 | 1
84422 | 84422 | 5 | 93 | 102 | 880.0194 | 1
84423 | 84423 | 5 | 93 | 103 | 880.0245 | 1
84424 | 84424 | 5 | 93 | 104 | 880.0355 | 1
84425 | 84425 | 5 | 93 | 105 | 880.0473 | 1
84426 | 84426 | 5 | 93 | 106 | 880.0963 | 1
84427 | 84427 | 5 | 93 | 107 | 880.1722 | 1
84428 | 84428 | 5 | 93 | 108 | 880.4575 | 1
84429 | 84429 | 5 | 93 | 109 | 881.0563 | 1
84430 | 84430 | 5 | 93 | 110 | 881.6058 | 1
84431 | 84431 | 5 | 93 | 111 | 882.0917 | 1
84432 | 84432 | 5 | 93 | 112 | -999 | 0
84433 | 84433 | 5 | 93 | 113 | -999 | 0
84434 | 84434 | 5 | 93 | 114 | -999 | 0
84435 | 84435 | 5 | 93 | 115 | -999 | 0
84436 | 84436 | 5 | 93 | 116 | -999 | 0
84437 | 84437 | 5 | 93 | 117 | -999 | 0
84438 | 84438 | 5 | 93 | 118 | -999 | 0
84439 | 84439 | 5 | 93 | 119 | -999 | 0
84440 | 84440 | 5 | 93 | 120 | -999 | 0
84441 | 84441 | 5 | 93 | 121 | -999 | 0
84442 | 84442 | 5 | 93 | 122 | -999 | 0
84443 | 84443 | 5 | 93 | 123 | -999 | 0
84444 | 84444 | 5 | 93 | 124 | -999 | 0
84445 | 84445 | 5 | 93 | 125 | -999 | 0
84446 | 84446 | 5 | 93 | 126 | -999 | 0
84447 | 84447 | 5 | 93 | 127 | -999 | 0
84448 | 84448 | 5 | 93 | 128 | -999 | 0
84449 | 84449 | 5 | 93 | 129 | -999 | 0
84450 | 84450 | 5 | 93 | 130 | -999 | 0
84451 | 84451 | 5 | 93 | 131 | -999 | 0
84452 | 84452 | 5 | 93 | 132 | -999 | 0
84453 | 84453 | 5 | 93 | 133 | -999 | 0
84454 | 84454 | 5 | 93 | 134 | -999 | 0
84455 | 84455 | 5 | 93 | 135 | -999 | 0
84456 | 84456 | 5 | 93 | 136 | -999 | 0
84457 | 84457 | 5 | 93 | 137 | -999 | 0
84458 | 84458 | 5 | 93 | 138 | -999 | 0
84459 | 84459 | 5 | 93 | 139 | -999 | 0
84460 | 84460 | 5 | 93 | 140 | -999 | 0
84461 | 84461 | 5 | 93 | 141 | -999 | 0
84462 | 84462 | 5 | 93 | 142 | -999 | 0
84463 | 84463 | 5 | 93 | 143 | -999 | 0
84464 | 84464 | 5 | 93 | 144 | -999 | 0
84465 | 84465 | 5 | 93 | 145 | -999 | 0
84466 | 84466 | 5 | 93 | 146 | -999 | 0
84467 | 84467 | 5 | 93 | 147 | -999 | 0
84468 | 84468 | 5 | 93 | 148 | -999 | 0
84469 | 84469 | 5 | 93 | 149 | -999 | 0
84470 | 84470 | 5 | 93 | 150 | -999 | 0
84471 | 84471 | 5 | 93 | 151 | -999 | 0
84472 | 84472 | 5 | 93 | 152 | -999 | 0
84473 | 84473 | 5 | 93 | 153 | -999 | 0
84474 | 84474 | 5 | 93 | 154 | -999 | 0
84475 | 84475 | 5 | 93 | 155 | -999 | 0
84476 | 84476 | 5 | 94 | 1 | -999 | 0
84477 | 84477 | 5 | 94 | 2 | -999 | 0
84478 | 84478 | 5 | 94 | 3 | -999 | 0
84479 | 84479 | 5 | 94 | 4 | -999 | 0
84480 | 84480 | 5 | 94 | 5 | -999 | 0
84481 | 84481 | 5 | 94 | 6 | 840.7211 | 1
84482 | 84482 | 5 | 94 | 7 | 840.8632 | 1
84483 | 84483 | 5 | 94 | 8 | 841.6414 | 1
84484 | 84484 | 5 | 94 | 9 | 842.7717 | 1
84485 | 84485 | 5 | 94 | 10 | 844.1876 | 1
84486 | 84486 | 5 | 94 | 11 | 846.0311 | 1
84487 | 84487 | 5 | 94 | 12 | 848.429 | 1
84488 | 84488 | 5 | 94 | 13 | 851.3556 | 1
84489 | 84489 | 5 | 94 | 14 | 854.8441 | 1
84490 | 84490 | 5 | 94 | 15 | 859.0522 | 1
84491 | 84491 | 5 | 94 | 16 | 860.0095 | 1
84492 | 84492 | 5 | 94 | 17 | 861.1393 | 1
84493 | 84493 | 5 | 94 | 18 | 863.5756 | 1
84494 | 84494 | 5 | 94 | 19 | 865.6015 | 1
84495 | 84495 | 5 | 94 | 20 | 866.8314 | 1
84496 | 84496 | 5 | 94 | 21 | 867.3838 | 1
84497 | 84497 | 5 | 94 | 22 | 867.902 | 1
84498 | 84498 | 5 | 94 | 23 | 868.3311 | 1
84499 | 84499 | 5 | 94 | 24 | 868.7143 | 1
84500 | 84500 | 5 | 94 | 25 | 869.0868 | 1
84501 | 84501 | 5 | 94 | 26 | 869.4632 | 1
84502 | 84502 | 5 | 94 | 27 | 869.8307 | 1
84503 | 84503 | 5 | 94 | 28 | 870.1622 | 1
84504 | 84504 | 5 | 94 | 29 | 870.4443 | 1
84505 | 84505 | 5 | 94 | 30 | 870.6698 | 1
84506 | 84506 | 5 | 94 | 31 | 870.8631 | 1
84507 | 84507 | 5 | 94 | 32 | 871.0555 | 1
84508 | 84508 | 5 | 94 | 33 | 871.2477 | 1
84509 | 84509 | 5 | 94 | 34 | 871.4371 | 1
84510 | 84510 | 5 | 94 | 35 | 871.6211 | 1
84511 | 84511 | 5 | 94 | 36 | 871.8224 | 1
84512 | 84512 | 5 | 94 | 37 | 872.0201 | 1
84513 | 84513 | 5 | 94 | 38 | 872.1967 | 1
84514 | 84514 | 5 | 94 | 39 | 872.3772 | 1
84515 | 84515 | 5 | 94 | 40 | 872.5632 | 1
84516 | 84516 | 5 | 94 | 41 | 872.7555 | 1
84517 | 84517 | 5 | 94 | 42 | 872.954 | 1
84518 | 84518 | 5 | 94 | 43 | 873.1824 | 1
84519 | 84519 | 5 | 94 | 44 | 873.4128 | 1
84520 | 84520 | 5 | 94 | 45 | 873.6168 | 1
84521 | 84521 | 5 | 94 | 46 | 873.8224 | 1
84522 | 84522 | 5 | 94 | 47 | 874.0317 | 1
84523 | 84523 | 5 | 94 | 48 | 874.2466 | 1
84524 | 84524 | 5 | 94 | 49 | 874.4669 | 1
84525 | 84525 | 5 | 94 | 50 | 874.7191 | 1
84526 | 84526 | 5 | 94 | 51 | 874.9714 | 1
84527 | 84527 | 5 | 94 | 52 | 875.1909 | 1
84528 | 84528 | 5 | 94 | 53 | 875.4031 | 1
84529 | 84529 | 5 | 94 | 54 | 875.6047 | 1
84530 | 84530 | 5 | 94 | 55 | 875.7944 | 1
84531 | 84531 | 5 | 94 | 56 | 875.9728 | 1
84532 | 84532 | 5 | 94 | 57 | 876.1641 | 1
84533 | 84533 | 5 | 94 | 58 | 876.3453 | 1
84534 | 84534 | 5 | 94 | 59 | 876.5014 | 1
84535 | 84535 | 5 | 94 | 60 | 876.6553 | 1
84536 | 84536 | 5 | 94 | 61 | 876.809 | 1
84537 | 84537 | 5 | 94 | 62 | 876.9628 | 1
84538 | 84538 | 5 | 94 | 63 | 877.1175 | 1
84539 | 84539 | 5 | 94 | 64 | 877.2928 | 1
84540 | 84540 | 5 | 94 | 65 | 877.4676 | 1
84541 | 84541 | 5 | 94 | 66 | 877.6193 | 1
84542 | 84542 | 5 | 94 | 67 | 877.7651 | 1
84543 | 84543 | 5 | 94 | 68 | 877.9037 | 1
84544 | 84544 | 5 | 94 | 69 | 878.0349 | 1
84545 | 84545 | 5 | 94 | 70 | 878.1599 | 1
84546 | 84546 | 5 | 94 | 71 | 878.2952 | 1
84547 | 84547 | 5 | 94 | 72 | 878.4247 | 1
84548 | 84548 | 5 | 94 | 73 | 878.5366 | 1
84549 | 84549 | 5 | 94 | 74 | 878.648 | 1
84550 | 84550 | 5 | 94 | 75 | 878.7625 | 1
84551 | 84551 | 5 | 94 | 76 | 878.8936 | 1
84552 | 84552 | 5 | 94 | 77 | 879.1273 | 1
84553 | 84553 | 5 | 94 | 78 | 879.3618 | 1
84554 | 84554 | 5 | 94 | 79 | 879.4437 | 1
84555 | 84555 | 5 | 94 | 80 | 879.4949 | 1
84556 | 84556 | 5 | 94 | 81 | 879.5374 | 1
84557 | 84557 | 5 | 94 | 82 | 879.572 | 1
84558 | 84558 | 5 | 94 | 83 | 879.5989 | 1
84559 | 84559 | 5 | 94 | 84 | 879.6211 | 1
84560 | 84560 | 5 | 94 | 85 | 879.6467 | 1
84561 | 84561 | 5 | 94 | 86 | 879.6753 | 1
84562 | 84562 | 5 | 94 | 87 | 879.7026 | 1
84563 | 84563 | 5 | 94 | 88 | 879.7285 | 1
84564 | 84564 | 5 | 94 | 89 | 879.7505 | 1
84565 | 84565 | 5 | 94 | 90 | 879.7698 | 1
84566 | 84566 | 5 | 94 | 91 | 879.7916 | 1
84567 | 84567 | 5 | 94 | 92 | 879.8221 | 1
84568 | 84568 | 5 | 94 | 93 | 879.8588 | 1
84569 | 84569 | 5 | 94 | 94 | 879.8939 | 1
84570 | 84570 | 5 | 94 | 95 | 879.9252 | 1
84571 | 84571 | 5 | 94 | 96 | 879.955 | 1
84572 | 84572 | 5 | 94 | 97 | 879.9807 | 1
84573 | 84573 | 5 | 94 | 98 | 879.9998 | 1
84574 | 84574 | 5 | 94 | 99 | 880.0142 | 1
84575 | 84575 | 5 | 94 | 100 | 880.0289 | 1
84576 | 84576 | 5 | 94 | 101 | 880.0423 | 1
84577 | 84577 | 5 | 94 | 102 | 880.0527 | 1
84578 | 84578 | 5 | 94 | 103 | 880.0538 | 1
84579 | 84579 | 5 | 94 | 104 | 880.0634 | 1
84580 | 84580 | 5 | 94 | 105 | 880.0725 | 1
84581 | 84581 | 5 | 94 | 106 | 880.1344 | 1
84582 | 84582 | 5 | 94 | 107 | 880.2175 | 1
84583 | 84583 | 5 | 94 | 108 | 880.5562 | 1
84584 | 84584 | 5 | 94 | 109 | 881.1354 | 1
84585 | 84585 | 5 | 94 | 110 | 881.6636 | 1
84586 | 84586 | 5 | 94 | 111 | 882.1253 | 1
84587 | 84587 | 5 | 94 | 112 | -999 | 0
84588 | 84588 | 5 | 94 | 113 | -999 | 0
84589 | 84589 | 5 | 94 | 114 | -999 | 0
84590 | 84590 | 5 | 94 | 115 | -999 | 0
84591 | 84591 | 5 | 94 | 116 | -999 | 0
84592 | 84592 | 5 | 94 | 117 | -999 | 0
84593 | 84593 | 5 | 94 | 118 | -999 | 0
84594 | 84594 | 5 | 94 | 119 | -999 | 0
84595 | 84595 | 5 | 94 | 120 | -999 | 0
84596 | 84596 | 5 | 94 | 121 | -999 | 0
84597 | 84597 | 5 | 94 | 122 | -999 | 0
84598 | 84598 | 5 | 94 | 123 | -999 | 0
84599 | 84599 | 5 | 94 | 124 | -999 | 0
84600 | 84600 | 5 | 94 | 125 | -999 | 0
84601 | 84601 | 5 | 94 | 126 | -999 | 0
84602 | 84602 | 5 | 94 | 127 | -999 | 0
84603 | 84603 | 5 | 94 | 128 | -999 | 0
84604 | 84604 | 5 | 94 | 129 | -999 | 0
84605 | 84605 | 5 | 94 | 130 | -999 | 0
84606 | 84606 | 5 | 94 | 131 | -999 | 0
84607 | 84607 | 5 | 94 | 132 | -999 | 0
84608 | 84608 | 5 | 94 | 133 | -999 | 0
84609 | 84609 | 5 | 94 | 134 | -999 | 0
84610 | 84610 | 5 | 94 | 135 | -999 | 0
84611 | 84611 | 5 | 94 | 136 | -999 | 0
84612 | 84612 | 5 | 94 | 137 | -999 | 0
84613 | 84613 | 5 | 94 | 138 | -999 | 0
84614 | 84614 | 5 | 94 | 139 | -999 | 0
84615 | 84615 | 5 | 94 | 140 | -999 | 0
84616 | 84616 | 5 | 94 | 141 | -999 | 0
84617 | 84617 | 5 | 94 | 142 | -999 | 0
84618 | 84618 | 5 | 94 | 143 | -999 | 0
84619 | 84619 | 5 | 94 | 144 | -999 | 0
84620 | 84620 | 5 | 94 | 145 | -999 | 0
84621 | 84621 | 5 | 94 | 146 | -999 | 0
84622 | 84622 | 5 | 94 | 147 | -999 | 0
84623 | 84623 | 5 | 94 | 148 | -999 | 0
84624 | 84624 | 5 | 94 | 149 | -999 | 0
84625 | 84625 | 5 | 94 | 150 | -999 | 0
84626 | 84626 | 5 | 94 | 151 | -999 | 0
84627 | 84627 | 5 | 94 | 152 | -999 | 0
84628 | 84628 | 5 | 94 | 153 | -999 | 0
84629 | 84629 | 5 | 94 | 154 | -999 | 0
84630 | 84630 | 5 | 94 | 155 | -999 | 0
84631 | 84631 | 5 | 95 | 1 | -999 | 0
84632 | 84632 | 5 | 95 | 2 | -999 | 0
84633 | 84633 | 5 | 95 | 3 | -999 | 0
84634 | 84634 | 5 | 95 | 4 | -999 | 0
84635 | 84635 | 5 | 95 | 5 | -999 | 0
84636 | 84636 | 5 | 95 | 6 | 840.7182 | 1
84637 | 84637 | 5 | 95 | 7 | 840.8184 | 1
84638 | 84638 | 5 | 95 | 8 | 841.4877 | 1
84639 | 84639 | 5 | 95 | 9 | 842.5659 | 1
84640 | 84640 | 5 | 95 | 10 | 843.9366 | 1
84641 | 84641 | 5 | 95 | 11 | 845.7147 | 1
84642 | 84642 | 5 | 95 | 12 | 848.0425 | 1
84643 | 84643 | 5 | 95 | 13 | 850.8926 | 1
84644 | 84644 | 5 | 95 | 14 | 854.2863 | 1
84645 | 84645 | 5 | 95 | 15 | 858.7253 | 1
84646 | 84646 | 5 | 95 | 16 | 859.7654 | 1
84647 | 84647 | 5 | 95 | 17 | 860.7967 | 1
84648 | 84648 | 5 | 95 | 18 | 863.5691 | 1
84649 | 84649 | 5 | 95 | 19 | 865.6729 | 1
84650 | 84650 | 5 | 95 | 20 | 866.9167 | 1
84651 | 84651 | 5 | 95 | 21 | 867.4652 | 1
84652 | 84652 | 5 | 95 | 22 | 867.9938 | 1
84653 | 84653 | 5 | 95 | 23 | 868.4082 | 1
84654 | 84654 | 5 | 95 | 24 | 868.7796 | 1
84655 | 84655 | 5 | 95 | 25 | 869.1492 | 1
84656 | 84656 | 5 | 95 | 26 | 869.5315 | 1
84657 | 84657 | 5 | 95 | 27 | 869.9091 | 1
84658 | 84658 | 5 | 95 | 28 | 870.2474 | 1
84659 | 84659 | 5 | 95 | 29 | 870.5339 | 1
84660 | 84660 | 5 | 95 | 30 | 870.7639 | 1
84661 | 84661 | 5 | 95 | 31 | 870.9639 | 1
84662 | 84662 | 5 | 95 | 32 | 871.1647 | 1
84663 | 84663 | 5 | 95 | 33 | 871.3657 | 1
84664 | 84664 | 5 | 95 | 34 | 871.563 | 1
84665 | 84665 | 5 | 95 | 35 | 871.753 | 1
84666 | 84666 | 5 | 95 | 36 | 871.9598 | 1
84667 | 84667 | 5 | 95 | 37 | 872.1644 | 1
84668 | 84668 | 5 | 95 | 38 | 872.3478 | 1
84669 | 84669 | 5 | 95 | 39 | 872.5349 | 1
84670 | 84670 | 5 | 95 | 40 | 872.7264 | 1
84671 | 84671 | 5 | 95 | 41 | 872.9216 | 1
84672 | 84672 | 5 | 95 | 42 | 873.1185 | 1
84673 | 84673 | 5 | 95 | 43 | 873.3411 | 1
84674 | 84674 | 5 | 95 | 44 | 873.5644 | 1
84675 | 84675 | 5 | 95 | 45 | 873.7625 | 1
84676 | 84676 | 5 | 95 | 46 | 873.9632 | 1
84677 | 84677 | 5 | 95 | 47 | 874.1696 | 1
84678 | 84678 | 5 | 95 | 48 | 874.3831 | 1
84679 | 84679 | 5 | 95 | 49 | 874.6026 | 1
84680 | 84680 | 5 | 95 | 50 | 874.8546 | 1
84681 | 84681 | 5 | 95 | 51 | 875.1063 | 1
84682 | 84682 | 5 | 95 | 52 | 875.3245 | 1
84683 | 84683 | 5 | 95 | 53 | 875.5345 | 1
84684 | 84684 | 5 | 95 | 54 | 875.7328 | 1
84685 | 84685 | 5 | 95 | 55 | 875.9182 | 1
84686 | 84686 | 5 | 95 | 56 | 876.0922 | 1
84687 | 84687 | 5 | 95 | 57 | 876.2797 | 1
84688 | 84688 | 5 | 95 | 58 | 876.4591 | 1
84689 | 84689 | 5 | 95 | 59 | 876.6171 | 1
84690 | 84690 | 5 | 95 | 60 | 876.7787 | 1
84691 | 84691 | 5 | 95 | 61 | 876.9443 | 1
84692 | 84692 | 5 | 95 | 62 | 877.1107 | 1
84693 | 84693 | 5 | 95 | 63 | 877.2761 | 1
84694 | 84694 | 5 | 95 | 64 | 877.4604 | 1
84695 | 84695 | 5 | 95 | 65 | 877.6393 | 1
84696 | 84696 | 5 | 95 | 66 | 877.7894 | 1
84697 | 84697 | 5 | 95 | 67 | 877.9299 | 1
84698 | 84698 | 5 | 95 | 68 | 878.0616 | 1
84699 | 84699 | 5 | 95 | 69 | 878.187 | 1
84700 | 84700 | 5 | 95 | 70 | 878.308 | 1
84701 | 84701 | 5 | 95 | 71 | 878.4406 | 1
84702 | 84702 | 5 | 95 | 72 | 878.5688 | 1
84703 | 84703 | 5 | 95 | 73 | 878.6805 | 1
84704 | 84704 | 5 | 95 | 74 | 878.7946 | 1
84705 | 84705 | 5 | 95 | 75 | 878.9281 | 1
84706 | 84706 | 5 | 95 | 76 | 879.1869 | 1
84707 | 84707 | 5 | 95 | 77 | 879.3755 | 1
84708 | 84708 | 5 | 95 | 78 | 879.4561 | 1
84709 | 84709 | 5 | 95 | 79 | 879.5121 | 1
84710 | 84710 | 5 | 95 | 80 | 879.5541 | 1
84711 | 84711 | 5 | 95 | 81 | 879.5906 | 1
84712 | 84712 | 5 | 95 | 82 | 879.621 | 1
84713 | 84713 | 5 | 95 | 83 | 879.6436 | 1
84714 | 84714 | 5 | 95 | 84 | 879.6606 | 1
84715 | 84715 | 5 | 95 | 85 | 879.6834 | 1
84716 | 84716 | 5 | 95 | 86 | 879.7136 | 1
84717 | 84717 | 5 | 95 | 87 | 879.7423 | 1
84718 | 84718 | 5 | 95 | 88 | 879.7683 | 1
84719 | 84719 | 5 | 95 | 89 | 879.7894 | 1
84720 | 84720 | 5 | 95 | 90 | 879.8068 | 1
84721 | 84721 | 5 | 95 | 91 | 879.8278 | 1
84722 | 84722 | 5 | 95 | 92 | 879.8597 | 1
84723 | 84723 | 5 | 95 | 93 | 879.8963 | 1
84724 | 84724 | 5 | 95 | 94 | 879.9291 | 1
84725 | 84725 | 5 | 95 | 95 | 879.9586 | 1
84726 | 84726 | 5 | 95 | 96 | 879.9873 | 1
84727 | 84727 | 5 | 95 | 97 | 880.0129 | 1
84728 | 84728 | 5 | 95 | 98 | 880.0333 | 1
84729 | 84729 | 5 | 95 | 99 | 880.0516 | 1
84730 | 84730 | 5 | 95 | 100 | 880.0685 | 1
84731 | 84731 | 5 | 95 | 101 | 880.084 | 1
84732 | 84732 | 5 | 95 | 102 | 880.0968 | 1
84733 | 84733 | 5 | 95 | 103 | 880.1007 | 1
84734 | 84734 | 5 | 95 | 104 | 880.1103 | 1
84735 | 84735 | 5 | 95 | 105 | 880.1207 | 1
84736 | 84736 | 5 | 95 | 106 | 880.1862 | 1
84737 | 84737 | 5 | 95 | 107 | 880.2743 | 1
84738 | 84738 | 5 | 95 | 108 | 880.6587 | 1
84739 | 84739 | 5 | 95 | 109 | 881.2148 | 1
84740 | 84740 | 5 | 95 | 110 | 881.7195 | 1
84741 | 84741 | 5 | 95 | 111 | 882.1606 | 1
84742 | 84742 | 5 | 95 | 112 | -999 | 0
84743 | 84743 | 5 | 95 | 113 | -999 | 0
84744 | 84744 | 5 | 95 | 114 | -999 | 0
84745 | 84745 | 5 | 95 | 115 | -999 | 0
84746 | 84746 | 5 | 95 | 116 | -999 | 0
84747 | 84747 | 5 | 95 | 117 | -999 | 0
84748 | 84748 | 5 | 95 | 118 | -999 | 0
84749 | 84749 | 5 | 95 | 119 | -999 | 0
84750 | 84750 | 5 | 95 | 120 | -999 | 0
84751 | 84751 | 5 | 95 | 121 | -999 | 0
84752 | 84752 | 5 | 95 | 122 | -999 | 0
84753 | 84753 | 5 | 95 | 123 | -999 | 0
84754 | 84754 | 5 | 95 | 124 | -999 | 0
84755 | 84755 | 5 | 95 | 125 | -999 | 0
84756 | 84756 | 5 | 95 | 126 | -999 | 0
84757 | 84757 | 5 | 95 | 127 | -999 | 0
84758 | 84758 | 5 | 95 | 128 | -999 | 0
84759 | 84759 | 5 | 95 | 129 | -999 | 0
84760 | 84760 | 5 | 95 | 130 | -999 | 0
84761 | 84761 | 5 | 95 | 131 | -999 | 0
84762 | 84762 | 5 | 95 | 132 | -999 | 0
84763 | 84763 | 5 | 95 | 133 | -999 | 0
84764 | 84764 | 5 | 95 | 134 | -999 | 0
84765 | 84765 | 5 | 95 | 135 | -999 | 0
84766 | 84766 | 5 | 95 | 136 | -999 | 0
84767 | 84767 | 5 | 95 | 137 | -999 | 0
84768 | 84768 | 5 | 95 | 138 | -999 | 0
84769 | 84769 | 5 | 95 | 139 | -999 | 0
84770 | 84770 | 5 | 95 | 140 | -999 | 0
84771 | 84771 | 5 | 95 | 141 | -999 | 0
84772 | 84772 | 5 | 95 | 142 | -999 | 0
84773 | 84773 | 5 | 95 | 143 | -999 | 0
84774 | 84774 | 5 | 95 | 144 | -999 | 0
84775 | 84775 | 5 | 95 | 145 | -999 | 0
84776 | 84776 | 5 | 95 | 146 | -999 | 0
84777 | 84777 | 5 | 95 | 147 | -999 | 0
84778 | 84778 | 5 | 95 | 148 | -999 | 0
84779 | 84779 | 5 | 95 | 149 | -999 | 0
84780 | 84780 | 5 | 95 | 150 | -999 | 0
84781 | 84781 | 5 | 95 | 151 | -999 | 0
84782 | 84782 | 5 | 95 | 152 | -999 | 0
84783 | 84783 | 5 | 95 | 153 | -999 | 0
84784 | 84784 | 5 | 95 | 154 | -999 | 0
84785 | 84785 | 5 | 95 | 155 | -999 | 0
84786 | 84786 | 5 | 96 | 1 | -999 | 0
84787 | 84787 | 5 | 96 | 2 | -999 | 0
84788 | 84788 | 5 | 96 | 3 | -999 | 0
84789 | 84789 | 5 | 96 | 4 | -999 | 0
84790 | 84790 | 5 | 96 | 5 | -999 | 0
84791 | 84791 | 5 | 96 | 6 | 840.6929 | 1
84792 | 84792 | 5 | 96 | 7 | 840.7963 | 1
84793 | 84793 | 5 | 96 | 8 | 841.313 | 1
84794 | 84794 | 5 | 96 | 9 | 842.3269 | 1
84795 | 84795 | 5 | 96 | 10 | 843.6531 | 1
84796 | 84796 | 5 | 96 | 11 | 845.356 | 1
84797 | 84797 | 5 | 96 | 12 | 847.6013 | 1
84798 | 84798 | 5 | 96 | 13 | 850.3688 | 1
84799 | 84799 | 5 | 96 | 14 | 853.6788 | 1
84800 | 84800 | 5 | 96 | 15 | 858.3158 | 1
84801 | 84801 | 5 | 96 | 16 | 859.5107 | 1
84802 | 84802 | 5 | 96 | 17 | 860.4779 | 1
84803 | 84803 | 5 | 96 | 18 | 863.3992 | 1
84804 | 84804 | 5 | 96 | 19 | 865.6122 | 1
84805 | 84805 | 5 | 96 | 20 | 866.901 | 1
84806 | 84806 | 5 | 96 | 21 | 867.4847 | 1
84807 | 84807 | 5 | 96 | 22 | 868.0396 | 1
84808 | 84808 | 5 | 96 | 23 | 868.463 | 1
84809 | 84809 | 5 | 96 | 24 | 868.8414 | 1
84810 | 84810 | 5 | 96 | 25 | 869.22 | 1
84811 | 84811 | 5 | 96 | 26 | 869.6099 | 1
84812 | 84812 | 5 | 96 | 27 | 869.9924 | 1
84813 | 84813 | 5 | 96 | 28 | 870.3345 | 1
84814 | 84814 | 5 | 96 | 29 | 870.6261 | 1
84815 | 84815 | 5 | 96 | 30 | 870.8625 | 1
84816 | 84816 | 5 | 96 | 31 | 871.0693 | 1
84817 | 84817 | 5 | 96 | 32 | 871.2772 | 1
84818 | 84818 | 5 | 96 | 33 | 871.4854 | 1
84819 | 84819 | 5 | 96 | 34 | 871.6901 | 1
84820 | 84820 | 5 | 96 | 35 | 871.8873 | 1
84821 | 84821 | 5 | 96 | 36 | 872.1016 | 1
84822 | 84822 | 5 | 96 | 37 | 872.3139 | 1
84823 | 84823 | 5 | 96 | 38 | 872.5035 | 1
84824 | 84824 | 5 | 96 | 39 | 872.6964 | 1
84825 | 84825 | 5 | 96 | 40 | 872.8926 | 1
84826 | 84826 | 5 | 96 | 41 | 873.0907 | 1
84827 | 84827 | 5 | 96 | 42 | 873.2881 | 1
84828 | 84828 | 5 | 96 | 43 | 873.5085 | 1
84829 | 84829 | 5 | 96 | 44 | 873.7286 | 1
84830 | 84830 | 5 | 96 | 45 | 873.9232 | 1
84831 | 84831 | 5 | 96 | 46 | 874.1213 | 1
84832 | 84832 | 5 | 96 | 47 | 874.3265 | 1
84833 | 84833 | 5 | 96 | 48 | 874.5397 | 1
84834 | 84834 | 5 | 96 | 49 | 874.7589 | 1
84835 | 84835 | 5 | 96 | 50 | 875.0096 | 1
84836 | 84836 | 5 | 96 | 51 | 875.2585 | 1
84837 | 84837 | 5 | 96 | 52 | 875.4734 | 1
84838 | 84838 | 5 | 96 | 53 | 875.6796 | 1
84839 | 84839 | 5 | 96 | 54 | 875.8738 | 1
84840 | 84840 | 5 | 96 | 55 | 876.0552 | 1
84841 | 84841 | 5 | 96 | 56 | 876.2263 | 1
84842 | 84842 | 5 | 96 | 57 | 876.4122 | 1
84843 | 84843 | 5 | 96 | 58 | 876.5926 | 1
84844 | 84844 | 5 | 96 | 59 | 876.7549 | 1
84845 | 84845 | 5 | 96 | 60 | 876.9247 | 1
84846 | 84846 | 5 | 96 | 61 | 877.0994 | 1
84847 | 84847 | 5 | 96 | 62 | 877.2737 | 1
84848 | 84848 | 5 | 96 | 63 | 877.4459 | 1
84849 | 84849 | 5 | 96 | 64 | 877.637 | 1
84850 | 84850 | 5 | 96 | 65 | 877.8192 | 1
84851 | 84851 | 5 | 96 | 66 | 877.9681 | 1
84852 | 84852 | 5 | 96 | 67 | 878.1041 | 1
84853 | 84853 | 5 | 96 | 68 | 878.2304 | 1
84854 | 84854 | 5 | 96 | 69 | 878.3511 | 1
84855 | 84855 | 5 | 96 | 70 | 878.4685 | 1
84856 | 84856 | 5 | 96 | 71 | 878.5983 | 1
84857 | 84857 | 5 | 96 | 72 | 878.7255 | 1
84858 | 84858 | 5 | 96 | 73 | 878.8425 | 1
84859 | 84859 | 5 | 96 | 74 | 878.9966 | 1
84860 | 84860 | 5 | 96 | 75 | 879.2641 | 1
84861 | 84861 | 5 | 96 | 76 | 879.407 | 1
84862 | 84862 | 5 | 96 | 77 | 879.4733 | 1
84863 | 84863 | 5 | 96 | 78 | 879.5284 | 1
84864 | 84864 | 5 | 96 | 79 | 879.5739 | 1
84865 | 84865 | 5 | 96 | 80 | 879.6095 | 1
84866 | 84866 | 5 | 96 | 81 | 879.6412 | 1
84867 | 84867 | 5 | 96 | 82 | 879.6678 | 1
84868 | 84868 | 5 | 96 | 83 | 879.6878 | 1
84869 | 84869 | 5 | 96 | 84 | 879.7033 | 1
84870 | 84870 | 5 | 96 | 85 | 879.7269 | 1
84871 | 84871 | 5 | 96 | 86 | 879.7579 | 1
84872 | 84872 | 5 | 96 | 87 | 879.7854 | 1
84873 | 84873 | 5 | 96 | 88 | 879.8094 | 1
84874 | 84874 | 5 | 96 | 89 | 879.8292 | 1
84875 | 84875 | 5 | 96 | 90 | 879.8471 | 1
84876 | 84876 | 5 | 96 | 91 | 879.8696 | 1
84877 | 84877 | 5 | 96 | 92 | 879.9013 | 1
84878 | 84878 | 5 | 96 | 93 | 879.9349 | 1
84879 | 84879 | 5 | 96 | 94 | 879.9645 | 1
84880 | 84880 | 5 | 96 | 95 | 879.9924 | 1
84881 | 84881 | 5 | 96 | 96 | 880.0212 | 1
84882 | 84882 | 5 | 96 | 97 | 880.0486 | 1
84883 | 84883 | 5 | 96 | 98 | 880.0734 | 1
84884 | 84884 | 5 | 96 | 99 | 880.0997 | 1
84885 | 84885 | 5 | 96 | 100 | 880.1235 | 1
84886 | 84886 | 5 | 96 | 101 | 880.1447 | 1
84887 | 84887 | 5 | 96 | 102 | 880.1629 | 1
84888 | 84888 | 5 | 96 | 103 | 880.1832 | 1
84889 | 84889 | 5 | 96 | 104 | 880.1972 | 1
84890 | 84890 | 5 | 96 | 105 | 880.2184 | 1
84891 | 84891 | 5 | 96 | 106 | 880.2597 | 1
84892 | 84892 | 5 | 96 | 107 | 880.3565 | 1
84893 | 84893 | 5 | 96 | 108 | 880.7595 | 1
84894 | 84894 | 5 | 96 | 109 | 881.3003 | 1
84895 | 84895 | 5 | 96 | 110 | 881.777 | 1
84896 | 84896 | 5 | 96 | 111 | 882.1948 | 1
84897 | 84897 | 5 | 96 | 112 | -999 | 0
84898 | 84898 | 5 | 96 | 113 | -999 | 0
84899 | 84899 | 5 | 96 | 114 | -999 | 0
84900 | 84900 | 5 | 96 | 115 | -999 | 0
84901 | 84901 | 5 | 96 | 116 | -999 | 0
84902 | 84902 | 5 | 96 | 117 | -999 | 0
84903 | 84903 | 5 | 96 | 118 | -999 | 0
84904 | 84904 | 5 | 96 | 119 | -999 | 0
84905 | 84905 | 5 | 96 | 120 | -999 | 0
84906 | 84906 | 5 | 96 | 121 | -999 | 0
84907 | 84907 | 5 | 96 | 122 | -999 | 0
84908 | 84908 | 5 | 96 | 123 | -999 | 0
84909 | 84909 | 5 | 96 | 124 | -999 | 0
84910 | 84910 | 5 | 96 | 125 | -999 | 0
84911 | 84911 | 5 | 96 | 126 | -999 | 0
84912 | 84912 | 5 | 96 | 127 | -999 | 0
84913 | 84913 | 5 | 96 | 128 | -999 | 0
84914 | 84914 | 5 | 96 | 129 | -999 | 0
84915 | 84915 | 5 | 96 | 130 | -999 | 0
84916 | 84916 | 5 | 96 | 131 | -999 | 0
84917 | 84917 | 5 | 96 | 132 | -999 | 0
84918 | 84918 | 5 | 96 | 133 | -999 | 0
84919 | 84919 | 5 | 96 | 134 | -999 | 0
84920 | 84920 | 5 | 96 | 135 | -999 | 0
84921 | 84921 | 5 | 96 | 136 | -999 | 0
84922 | 84922 | 5 | 96 | 137 | -999 | 0
84923 | 84923 | 5 | 96 | 138 | -999 | 0
84924 | 84924 | 5 | 96 | 139 | -999 | 0
84925 | 84925 | 5 | 96 | 140 | -999 | 0
84926 | 84926 | 5 | 96 | 141 | -999 | 0
84927 | 84927 | 5 | 96 | 142 | -999 | 0
84928 | 84928 | 5 | 96 | 143 | -999 | 0
84929 | 84929 | 5 | 96 | 144 | -999 | 0
84930 | 84930 | 5 | 96 | 145 | -999 | 0
84931 | 84931 | 5 | 96 | 146 | -999 | 0
84932 | 84932 | 5 | 96 | 147 | -999 | 0
84933 | 84933 | 5 | 96 | 148 | -999 | 0
84934 | 84934 | 5 | 96 | 149 | -999 | 0
84935 | 84935 | 5 | 96 | 150 | -999 | 0
84936 | 84936 | 5 | 96 | 151 | -999 | 0
84937 | 84937 | 5 | 96 | 152 | -999 | 0
84938 | 84938 | 5 | 96 | 153 | -999 | 0
84939 | 84939 | 5 | 96 | 154 | -999 | 0
84940 | 84940 | 5 | 96 | 155 | -999 | 0
84941 | 84941 | 5 | 97 | 1 | -999 | 0
84942 | 84942 | 5 | 97 | 2 | -999 | 0
84943 | 84943 | 5 | 97 | 3 | -999 | 0
84944 | 84944 | 5 | 97 | 4 | -999 | 0
84945 | 84945 | 5 | 97 | 5 | -999 | 0
84946 | 84946 | 5 | 97 | 6 | 840.6724 | 1
84947 | 84947 | 5 | 97 | 7 | 840.7863 | 1
84948 | 84948 | 5 | 97 | 8 | 841.119 | 1
84949 | 84949 | 5 | 97 | 9 | 842.0495 | 1
84950 | 84950 | 5 | 97 | 10 | 843.3303 | 1
84951 | 84951 | 5 | 97 | 11 | 844.9486 | 1
84952 | 84952 | 5 | 97 | 12 | 847.0964 | 1
84953 | 84953 | 5 | 97 | 13 | 849.7717 | 1
84954 | 84954 | 5 | 97 | 14 | 852.9772 | 1
84955 | 84955 | 5 | 97 | 15 | 857.5998 | 1
84956 | 84956 | 5 | 97 | 16 | 859.2087 | 1
84957 | 84957 | 5 | 97 | 17 | 860.2123 | 1
84958 | 84958 | 5 | 97 | 18 | 862.8908 | 1
84959 | 84959 | 5 | 97 | 19 | 865.2082 | 1
84960 | 84960 | 5 | 97 | 20 | 866.7171 | 1
84961 | 84961 | 5 | 97 | 21 | 867.4021 | 1
84962 | 84962 | 5 | 97 | 22 | 868.0131 | 1
84963 | 84963 | 5 | 97 | 23 | 868.4827 | 1
84964 | 84964 | 5 | 97 | 24 | 868.8983 | 1
84965 | 84965 | 5 | 97 | 25 | 869.3 | 1
84966 | 84966 | 5 | 97 | 26 | 869.6957 | 1
84967 | 84967 | 5 | 97 | 27 | 870.0754 | 1
84968 | 84968 | 5 | 97 | 28 | 870.416 | 1
84969 | 84969 | 5 | 97 | 29 | 870.7119 | 1
84970 | 84970 | 5 | 97 | 30 | 870.9562 | 1
84971 | 84971 | 5 | 97 | 31 | 871.1704 | 1
84972 | 84972 | 5 | 97 | 32 | 871.3851 | 1
84973 | 84973 | 5 | 97 | 33 | 871.5992 | 1
84974 | 84974 | 5 | 97 | 34 | 871.8095 | 1
84975 | 84975 | 5 | 97 | 35 | 872.0143 | 1
84976 | 84976 | 5 | 97 | 36 | 872.2394 | 1
84977 | 84977 | 5 | 97 | 37 | 872.4626 | 1
84978 | 84978 | 5 | 97 | 38 | 872.6606 | 1
84979 | 84979 | 5 | 97 | 39 | 872.8603 | 1
84980 | 84980 | 5 | 97 | 40 | 873.0615 | 1
84981 | 84981 | 5 | 97 | 41 | 873.2634 | 1
84982 | 84982 | 5 | 97 | 42 | 873.4644 | 1
84983 | 84983 | 5 | 97 | 43 | 873.6882 | 1
84984 | 84984 | 5 | 97 | 44 | 873.9102 | 1
84985 | 84985 | 5 | 97 | 45 | 874.1057 | 1
84986 | 84986 | 5 | 97 | 46 | 874.304 | 1
84987 | 84987 | 5 | 97 | 47 | 874.5083 | 1
84988 | 84988 | 5 | 97 | 48 | 874.7209 | 1
84989 | 84989 | 5 | 97 | 49 | 874.9396 | 1
84990 | 84990 | 5 | 97 | 50 | 875.1884 | 1
84991 | 84991 | 5 | 97 | 51 | 875.4335 | 1
84992 | 84992 | 5 | 97 | 52 | 875.6442 | 1
84993 | 84993 | 5 | 97 | 53 | 875.8455 | 1
84994 | 84994 | 5 | 97 | 54 | 876.0354 | 1
84995 | 84995 | 5 | 97 | 55 | 876.2141 | 1
84996 | 84996 | 5 | 97 | 56 | 876.3844 | 1
84997 | 84997 | 5 | 97 | 57 | 876.5724 | 1
84998 | 84998 | 5 | 97 | 58 | 876.7592 | 1
84999 | 84999 | 5 | 97 | 59 | 876.9281 | 1
85000 | 85000 | 5 | 97 | 60 | 877.1014 | 1
85001 | 85001 | 5 | 97 | 61 | 877.2773 | 1
85002 | 85002 | 5 | 97 | 62 | 877.4539 | 1
85003 | 85003 | 5 | 97 | 63 | 877.6299 | 1
85004 | 85004 | 5 | 97 | 64 | 877.8279 | 1
85005 | 85005 | 5 | 97 | 65 | 878.0158 | 1
85006 | 85006 | 5 | 97 | 66 | 878.1649 | 1
85007 | 85007 | 5 | 97 | 67 | 878.2973 | 1
85008 | 85008 | 5 | 97 | 68 | 878.4188 | 1
85009 | 85009 | 5 | 97 | 69 | 878.5344 | 1
85010 | 85010 | 5 | 97 | 70 | 878.6474 | 1
85011 | 85011 | 5 | 97 | 71 | 878.7746 | 1
85012 | 85012 | 5 | 97 | 72 | 878.9108 | 1
85013 | 85013 | 5 | 97 | 73 | 879.1157 | 1
85014 | 85014 | 5 | 97 | 74 | 879.3461 | 1
85015 | 85015 | 5 | 97 | 75 | 879.4437 | 1
85016 | 85016 | 5 | 97 | 76 | 879.5025 | 1
85017 | 85017 | 5 | 97 | 77 | 879.549 | 1
85018 | 85018 | 5 | 97 | 78 | 879.592 | 1
85019 | 85019 | 5 | 97 | 79 | 879.6288 | 1
85020 | 85020 | 5 | 97 | 80 | 879.6591 | 1
85021 | 85021 | 5 | 97 | 81 | 879.6861 | 1
85022 | 85022 | 5 | 97 | 82 | 879.7087 | 1
85023 | 85023 | 5 | 97 | 83 | 879.7272 | 1
85024 | 85024 | 5 | 97 | 84 | 879.7448 | 1
85025 | 85025 | 5 | 97 | 85 | 879.7693 | 1
85026 | 85026 | 5 | 97 | 86 | 879.7979 | 1
85027 | 85027 | 5 | 97 | 87 | 879.8229 | 1
85028 | 85028 | 5 | 97 | 88 | 879.8456 | 1
85029 | 85029 | 5 | 97 | 89 | 879.8665 | 1
85030 | 85030 | 5 | 97 | 90 | 879.8881 | 1
85031 | 85031 | 5 | 97 | 91 | 879.9122 | 1
85032 | 85032 | 5 | 97 | 92 | 879.941 | 1
85033 | 85033 | 5 | 97 | 93 | 879.9711 | 1
85034 | 85034 | 5 | 97 | 94 | 879.9988 | 1
85035 | 85035 | 5 | 97 | 95 | 880.027 | 1
85036 | 85036 | 5 | 97 | 96 | 880.0585 | 1
85037 | 85037 | 5 | 97 | 97 | 880.094 | 1
85038 | 85038 | 5 | 97 | 98 | 880.1334 | 1
85039 | 85039 | 5 | 97 | 99 | 880.1708 | 1
85040 | 85040 | 5 | 97 | 100 | 880.2025 | 1
85041 | 85041 | 5 | 97 | 101 | 880.2284 | 1
85042 | 85042 | 5 | 97 | 102 | 880.2556 | 1
85043 | 85043 | 5 | 97 | 103 | 880.309 | 1
85044 | 85044 | 5 | 97 | 104 | 880.3453 | 1
85045 | 85045 | 5 | 97 | 105 | 880.4007 | 1
85046 | 85046 | 5 | 97 | 106 | 880.401 | 1
85047 | 85047 | 5 | 97 | 107 | 880.5002 | 1
85048 | 85048 | 5 | 97 | 108 | 880.8649 | 1
85049 | 85049 | 5 | 97 | 109 | 881.3907 | 1
85050 | 85050 | 5 | 97 | 110 | 881.8355 | 1
85051 | 85051 | 5 | 97 | 111 | -999 | 0
85052 | 85052 | 5 | 97 | 112 | -999 | 0
85053 | 85053 | 5 | 97 | 113 | -999 | 0
85054 | 85054 | 5 | 97 | 114 | -999 | 0
85055 | 85055 | 5 | 97 | 115 | -999 | 0
85056 | 85056 | 5 | 97 | 116 | -999 | 0
85057 | 85057 | 5 | 97 | 117 | -999 | 0
85058 | 85058 | 5 | 97 | 118 | -999 | 0
85059 | 85059 | 5 | 97 | 119 | -999 | 0
85060 | 85060 | 5 | 97 | 120 | -999 | 0
85061 | 85061 | 5 | 97 | 121 | -999 | 0
85062 | 85062 | 5 | 97 | 122 | -999 | 0
85063 | 85063 | 5 | 97 | 123 | -999 | 0
85064 | 85064 | 5 | 97 | 124 | -999 | 0
85065 | 85065 | 5 | 97 | 125 | -999 | 0
85066 | 85066 | 5 | 97 | 126 | -999 | 0
85067 | 85067 | 5 | 97 | 127 | -999 | 0
85068 | 85068 | 5 | 97 | 128 | -999 | 0
85069 | 85069 | 5 | 97 | 129 | -999 | 0
85070 | 85070 | 5 | 97 | 130 | -999 | 0
85071 | 85071 | 5 | 97 | 131 | -999 | 0
85072 | 85072 | 5 | 97 | 132 | -999 | 0
85073 | 85073 | 5 | 97 | 133 | -999 | 0
85074 | 85074 | 5 | 97 | 134 | -999 | 0
85075 | 85075 | 5 | 97 | 135 | -999 | 0
85076 | 85076 | 5 | 97 | 136 | -999 | 0
85077 | 85077 | 5 | 97 | 137 | -999 | 0
85078 | 85078 | 5 | 97 | 138 | -999 | 0
85079 | 85079 | 5 | 97 | 139 | -999 | 0
85080 | 85080 | 5 | 97 | 140 | -999 | 0
85081 | 85081 | 5 | 97 | 141 | -999 | 0
85082 | 85082 | 5 | 97 | 142 | -999 | 0
85083 | 85083 | 5 | 97 | 143 | -999 | 0
85084 | 85084 | 5 | 97 | 144 | -999 | 0
85085 | 85085 | 5 | 97 | 145 | -999 | 0
85086 | 85086 | 5 | 97 | 146 | -999 | 0
85087 | 85087 | 5 | 97 | 147 | -999 | 0
85088 | 85088 | 5 | 97 | 148 | -999 | 0
85089 | 85089 | 5 | 97 | 149 | -999 | 0
85090 | 85090 | 5 | 97 | 150 | -999 | 0
85091 | 85091 | 5 | 97 | 151 | -999 | 0
85092 | 85092 | 5 | 97 | 152 | -999 | 0
85093 | 85093 | 5 | 97 | 153 | -999 | 0
85094 | 85094 | 5 | 97 | 154 | -999 | 0
85095 | 85095 | 5 | 97 | 155 | -999 | 0
85096 | 85096 | 5 | 98 | 1 | -999 | 0
85097 | 85097 | 5 | 98 | 2 | -999 | 0
85098 | 85098 | 5 | 98 | 3 | -999 | 0
85099 | 85099 | 5 | 98 | 4 | -999 | 0
85100 | 85100 | 5 | 98 | 5 | -999 | 0
85101 | 85101 | 5 | 98 | 6 | -999 | 0
85102 | 85102 | 5 | 98 | 7 | 840.7745 | 1
85103 | 85103 | 5 | 98 | 8 | 840.9291 | 1
85104 | 85104 | 5 | 98 | 9 | 841.7322 | 1
85105 | 85105 | 5 | 98 | 10 | 842.9531 | 1
85106 | 85106 | 5 | 98 | 11 | 844.4846 | 1
85107 | 85107 | 5 | 98 | 12 | 846.5181 | 1
85108 | 85108 | 5 | 98 | 13 | 849.0863 | 1
85109 | 85109 | 5 | 98 | 14 | 852.1354 | 1
85110 | 85110 | 5 | 98 | 15 | 856.0653 | 1
85111 | 85111 | 5 | 98 | 16 | 858.7271 | 1
85112 | 85112 | 5 | 98 | 17 | 860.0045 | 1
85113 | 85113 | 5 | 98 | 18 | 862.381 | 1
85114 | 85114 | 5 | 98 | 19 | 864.8173 | 1
85115 | 85115 | 5 | 98 | 20 | 866.3447 | 1
85116 | 85116 | 5 | 98 | 21 | 867.1988 | 1
85117 | 85117 | 5 | 98 | 22 | 867.891 | 1
85118 | 85118 | 5 | 98 | 23 | 868.4453 | 1
85119 | 85119 | 5 | 98 | 24 | 868.9374 | 1
85120 | 85120 | 5 | 98 | 25 | 869.3798 | 1
85121 | 85121 | 5 | 98 | 26 | 869.7795 | 1
85122 | 85122 | 5 | 98 | 27 | 870.1481 | 1
85123 | 85123 | 5 | 98 | 28 | 870.4839 | 1
85124 | 85124 | 5 | 98 | 29 | 870.7856 | 1
85125 | 85125 | 5 | 98 | 30 | 871.0391 | 1
85126 | 85126 | 5 | 98 | 31 | 871.2606 | 1
85127 | 85127 | 5 | 98 | 32 | 871.4803 | 1
85128 | 85128 | 5 | 98 | 33 | 871.6989 | 1
85129 | 85129 | 5 | 98 | 34 | 871.9159 | 1
85130 | 85130 | 5 | 98 | 35 | 872.1307 | 1
85131 | 85131 | 5 | 98 | 36 | 872.3701 | 1
85132 | 85132 | 5 | 98 | 37 | 872.6071 | 1
85133 | 85133 | 5 | 98 | 38 | 872.8161 | 1
85134 | 85134 | 5 | 98 | 39 | 873.0252 | 1
85135 | 85135 | 5 | 98 | 40 | 873.2343 | 1
85136 | 85136 | 5 | 98 | 41 | 873.4429 | 1
85137 | 85137 | 5 | 98 | 42 | 873.6503 | 1
85138 | 85138 | 5 | 98 | 43 | 873.8828 | 1
85139 | 85139 | 5 | 98 | 44 | 874.1122 | 1
85140 | 85140 | 5 | 98 | 45 | 874.3135 | 1
85141 | 85141 | 5 | 98 | 46 | 874.5147 | 1
85142 | 85142 | 5 | 98 | 47 | 874.7195 | 1
85143 | 85143 | 5 | 98 | 48 | 874.9312 | 1
85144 | 85144 | 5 | 98 | 49 | 875.1509 | 1
85145 | 85145 | 5 | 98 | 50 | 875.4047 | 1
85146 | 85146 | 5 | 98 | 51 | 875.6523 | 1
85147 | 85147 | 5 | 98 | 52 | 875.8599 | 1
85148 | 85148 | 5 | 98 | 53 | 876.0552 | 1
85149 | 85149 | 5 | 98 | 54 | 876.2411 | 1
85150 | 85150 | 5 | 98 | 55 | 876.4222 | 1
85151 | 85151 | 5 | 98 | 56 | 876.6015 | 1
85152 | 85152 | 5 | 98 | 57 | 876.8018 | 1
85153 | 85153 | 5 | 98 | 58 | 876.9956 | 1
85154 | 85154 | 5 | 98 | 59 | 877.163 | 1
85155 | 85155 | 5 | 98 | 60 | 877.3303 | 1
85156 | 85156 | 5 | 98 | 61 | 877.502 | 1
85157 | 85157 | 5 | 98 | 62 | 877.6811 | 1
85158 | 85158 | 5 | 98 | 63 | 877.8645 | 1
85159 | 85159 | 5 | 98 | 64 | 878.0677 | 1
85160 | 85160 | 5 | 98 | 65 | 878.2556 | 1
85161 | 85161 | 5 | 98 | 66 | 878.3972 | 1
85162 | 85162 | 5 | 98 | 67 | 878.5196 | 1
85163 | 85163 | 5 | 98 | 68 | 878.6315 | 1
85164 | 85164 | 5 | 98 | 69 | 878.7404 | 1
85165 | 85165 | 5 | 98 | 70 | 878.8541 | 1
85166 | 85166 | 5 | 98 | 71 | 879.0308 | 1
85167 | 85167 | 5 | 98 | 72 | 879.2767 | 1
85168 | 85168 | 5 | 98 | 73 | 879.4207 | 1
85169 | 85169 | 5 | 98 | 74 | 879.4866 | 1
85170 | 85170 | 5 | 98 | 75 | 879.5382 | 1
85171 | 85171 | 5 | 98 | 76 | 879.5818 | 1
85172 | 85172 | 5 | 98 | 77 | 879.6177 | 1
85173 | 85173 | 5 | 98 | 78 | 879.6505 | 1
85174 | 85174 | 5 | 98 | 79 | 879.6794 | 1
85175 | 85175 | 5 | 98 | 80 | 879.705 | 1
85176 | 85176 | 5 | 98 | 81 | 879.7292 | 1
85177 | 85177 | 5 | 98 | 82 | 879.7507 | 1
85178 | 85178 | 5 | 98 | 83 | 879.7684 | 1
85179 | 85179 | 5 | 98 | 84 | 879.7838 | 1
85180 | 85180 | 5 | 98 | 85 | 879.8045 | 1
85181 | 85181 | 5 | 98 | 86 | 879.8299 | 1
85182 | 85182 | 5 | 98 | 87 | 879.8558 | 1
85183 | 85183 | 5 | 98 | 88 | 879.8815 | 1
85184 | 85184 | 5 | 98 | 89 | 879.9056 | 1
85185 | 85185 | 5 | 98 | 90 | 879.9288 | 1
85186 | 85186 | 5 | 98 | 91 | 879.9522 | 1
85187 | 85187 | 5 | 98 | 92 | 879.9781 | 1
85188 | 85188 | 5 | 98 | 93 | 880.0057 | 1
85189 | 85189 | 5 | 98 | 94 | 880.0334 | 1
85190 | 85190 | 5 | 98 | 95 | 880.0665 | 1
85191 | 85191 | 5 | 98 | 96 | 880.1133 | 1
85192 | 85192 | 5 | 98 | 97 | 880.1617 | 1
85193 | 85193 | 5 | 98 | 98 | 880.2066 | 1
85194 | 85194 | 5 | 98 | 99 | 880.2489 | 1
85195 | 85195 | 5 | 98 | 100 | 880.2894 | 1
85196 | 85196 | 5 | 98 | 101 | 880.3224 | 1
85197 | 85197 | 5 | 98 | 102 | 880.3588 | 1
85198 | 85198 | 5 | 98 | 103 | 880.421 | 1
85199 | 85199 | 5 | 98 | 104 | 880.4684 | 1
85200 | 85200 | 5 | 98 | 105 | 880.5255 | 1
85201 | 85201 | 5 | 98 | 106 | 880.5311 | 1
85202 | 85202 | 5 | 98 | 107 | 880.6415 | 1
85203 | 85203 | 5 | 98 | 108 | 880.9883 | 1
85204 | 85204 | 5 | 98 | 109 | 881.4854 | 1
85205 | 85205 | 5 | 98 | 110 | 881.8962 | 1
85206 | 85206 | 5 | 98 | 111 | -999 | 0
85207 | 85207 | 5 | 98 | 112 | -999 | 0
85208 | 85208 | 5 | 98 | 113 | -999 | 0
85209 | 85209 | 5 | 98 | 114 | -999 | 0
85210 | 85210 | 5 | 98 | 115 | -999 | 0
85211 | 85211 | 5 | 98 | 116 | -999 | 0
85212 | 85212 | 5 | 98 | 117 | -999 | 0
85213 | 85213 | 5 | 98 | 118 | -999 | 0
85214 | 85214 | 5 | 98 | 119 | -999 | 0
85215 | 85215 | 5 | 98 | 120 | -999 | 0
85216 | 85216 | 5 | 98 | 121 | -999 | 0
85217 | 85217 | 5 | 98 | 122 | -999 | 0
85218 | 85218 | 5 | 98 | 123 | -999 | 0
85219 | 85219 | 5 | 98 | 124 | -999 | 0
85220 | 85220 | 5 | 98 | 125 | -999 | 0
85221 | 85221 | 5 | 98 | 126 | -999 | 0
85222 | 85222 | 5 | 98 | 127 | -999 | 0
85223 | 85223 | 5 | 98 | 128 | -999 | 0
85224 | 85224 | 5 | 98 | 129 | -999 | 0
85225 | 85225 | 5 | 98 | 130 | -999 | 0
85226 | 85226 | 5 | 98 | 131 | -999 | 0
85227 | 85227 | 5 | 98 | 132 | -999 | 0
85228 | 85228 | 5 | 98 | 133 | -999 | 0
85229 | 85229 | 5 | 98 | 134 | -999 | 0
85230 | 85230 | 5 | 98 | 135 | -999 | 0
85231 | 85231 | 5 | 98 | 136 | -999 | 0
85232 | 85232 | 5 | 98 | 137 | -999 | 0
85233 | 85233 | 5 | 98 | 138 | -999 | 0
85234 | 85234 | 5 | 98 | 139 | -999 | 0
85235 | 85235 | 5 | 98 | 140 | -999 | 0
85236 | 85236 | 5 | 98 | 141 | -999 | 0
85237 | 85237 | 5 | 98 | 142 | -999 | 0
85238 | 85238 | 5 | 98 | 143 | -999 | 0
85239 | 85239 | 5 | 98 | 144 | -999 | 0
85240 | 85240 | 5 | 98 | 145 | -999 | 0
85241 | 85241 | 5 | 98 | 146 | -999 | 0
85242 | 85242 | 5 | 98 | 147 | -999 | 0
85243 | 85243 | 5 | 98 | 148 | -999 | 0
85244 | 85244 | 5 | 98 | 149 | -999 | 0
85245 | 85245 | 5 | 98 | 150 | -999 | 0
85246 | 85246 | 5 | 98 | 151 | -999 | 0
85247 | 85247 | 5 | 98 | 152 | -999 | 0
85248 | 85248 | 5 | 98 | 153 | -999 | 0
85249 | 85249 | 5 | 98 | 154 | -999 | 0
85250 | 85250 | 5 | 98 | 155 | -999 | 0
85251 | 85251 | 5 | 99 | 1 | -999 | 0
85252 | 85252 | 5 | 99 | 2 | -999 | 0
85253 | 85253 | 5 | 99 | 3 | -999 | 0
85254 | 85254 | 5 | 99 | 4 | -999 | 0
85255 | 85255 | 5 | 99 | 5 | -999 | 0
85256 | 85256 | 5 | 99 | 6 | -999 | 0
85257 | 85257 | 5 | 99 | 7 | 840.7215 | 1
85258 | 85258 | 5 | 99 | 8 | 840.8596 | 1
85259 | 85259 | 5 | 99 | 9 | 841.3805 | 1
85260 | 85260 | 5 | 99 | 10 | 842.504 | 1
85261 | 85261 | 5 | 99 | 11 | 843.9507 | 1
85262 | 85262 | 5 | 99 | 12 | 845.8531 | 1
85263 | 85263 | 5 | 99 | 13 | 848.2879 | 1
85264 | 85264 | 5 | 99 | 14 | 851.1807 | 1
85265 | 85265 | 5 | 99 | 15 | 854.6699 | 1
85266 | 85266 | 5 | 99 | 16 | 857.9274 | 1
85267 | 85267 | 5 | 99 | 17 | 859.7555 | 1
85268 | 85268 | 5 | 99 | 18 | 862.0215 | 1
85269 | 85269 | 5 | 99 | 19 | 864.3347 | 1
85270 | 85270 | 5 | 99 | 20 | 865.858 | 1
85271 | 85271 | 5 | 99 | 21 | 866.8649 | 1
85272 | 85272 | 5 | 99 | 22 | 867.6687 | 1
85273 | 85273 | 5 | 99 | 23 | 868.3225 | 1
85274 | 85274 | 5 | 99 | 24 | 868.9134 | 1
85275 | 85275 | 5 | 99 | 25 | 869.4066 | 1
85276 | 85276 | 5 | 99 | 26 | 869.8201 | 1
85277 | 85277 | 5 | 99 | 27 | 870.2001 | 1
85278 | 85278 | 5 | 99 | 28 | 870.5464 | 1
85279 | 85279 | 5 | 99 | 29 | 870.8527 | 1
85280 | 85280 | 5 | 99 | 30 | 871.1103 | 1
85281 | 85281 | 5 | 99 | 31 | 871.3378 | 1
85282 | 85282 | 5 | 99 | 32 | 871.5646 | 1
85283 | 85283 | 5 | 99 | 33 | 871.7914 | 1
85284 | 85284 | 5 | 99 | 34 | 872.0181 | 1
85285 | 85285 | 5 | 99 | 35 | 872.2444 | 1
85286 | 85286 | 5 | 99 | 36 | 872.4985 | 1
85287 | 85287 | 5 | 99 | 37 | 872.7503 | 1
85288 | 85288 | 5 | 99 | 38 | 872.9719 | 1
85289 | 85289 | 5 | 99 | 39 | 873.1928 | 1
85290 | 85290 | 5 | 99 | 40 | 873.4134 | 1
85291 | 85291 | 5 | 99 | 41 | 873.633 | 1
85292 | 85292 | 5 | 99 | 42 | 873.8509 | 1
85293 | 85293 | 5 | 99 | 43 | 874.0953 | 1
85294 | 85294 | 5 | 99 | 44 | 874.335 | 1
85295 | 85295 | 5 | 99 | 45 | 874.5443 | 1
85296 | 85296 | 5 | 99 | 46 | 874.7527 | 1
85297 | 85297 | 5 | 99 | 47 | 874.9653 | 1
85298 | 85298 | 5 | 99 | 48 | 875.1863 | 1
85299 | 85299 | 5 | 99 | 49 | 875.4156 | 1
85300 | 85300 | 5 | 99 | 50 | 875.6777 | 1
85301 | 85301 | 5 | 99 | 51 | 875.928 | 1
85302 | 85302 | 5 | 99 | 52 | 876.1362 | 1
85303 | 85303 | 5 | 99 | 53 | 876.3329 | 1
85304 | 85304 | 5 | 99 | 54 | 876.525 | 1
85305 | 85305 | 5 | 99 | 55 | 876.7179 | 1
85306 | 85306 | 5 | 99 | 56 | 876.9102 | 1
85307 | 85307 | 5 | 99 | 57 | 877.1206 | 1
85308 | 85308 | 5 | 99 | 58 | 877.3163 | 1
85309 | 85309 | 5 | 99 | 59 | 877.48 | 1
85310 | 85310 | 5 | 99 | 60 | 877.6428 | 1
85311 | 85311 | 5 | 99 | 61 | 877.8134 | 1
85312 | 85312 | 5 | 99 | 62 | 877.9941 | 1
85313 | 85313 | 5 | 99 | 63 | 878.178 | 1
85314 | 85314 | 5 | 99 | 64 | 878.3727 | 1
85315 | 85315 | 5 | 99 | 65 | 878.54 | 1
85316 | 85316 | 5 | 99 | 66 | 878.6584 | 1
85317 | 85317 | 5 | 99 | 67 | 878.7615 | 1
85318 | 85318 | 5 | 99 | 68 | 878.8657 | 1
85319 | 85319 | 5 | 99 | 69 | 879.0081 | 1
85320 | 85320 | 5 | 99 | 70 | 879.2487 | 1
85321 | 85321 | 5 | 99 | 71 | 879.4123 | 1
85322 | 85322 | 5 | 99 | 72 | 879.4863 | 1
85323 | 85323 | 5 | 99 | 73 | 879.5378 | 1
85324 | 85324 | 5 | 99 | 74 | 879.5833 | 1
85325 | 85325 | 5 | 99 | 75 | 879.6239 | 1
85326 | 85326 | 5 | 99 | 76 | 879.6588 | 1
85327 | 85327 | 5 | 99 | 77 | 879.6863 | 1
85328 | 85328 | 5 | 99 | 78 | 879.7112 | 1
85329 | 85329 | 5 | 99 | 79 | 879.7363 | 1
85330 | 85330 | 5 | 99 | 80 | 879.7603 | 1
85331 | 85331 | 5 | 99 | 81 | 879.7831 | 1
85332 | 85332 | 5 | 99 | 82 | 879.8027 | 1
85333 | 85333 | 5 | 99 | 83 | 879.8173 | 1
85334 | 85334 | 5 | 99 | 84 | 879.8279 | 1
85335 | 85335 | 5 | 99 | 85 | 879.8466 | 1
85336 | 85336 | 5 | 99 | 86 | 879.8742 | 1
85337 | 85337 | 5 | 99 | 87 | 879.9008 | 1
85338 | 85338 | 5 | 99 | 88 | 879.9255 | 1
85339 | 85339 | 5 | 99 | 89 | 879.9481 | 1
85340 | 85340 | 5 | 99 | 90 | 879.9695 | 1
85341 | 85341 | 5 | 99 | 91 | 879.9908 | 1
85342 | 85342 | 5 | 99 | 92 | 880.0145 | 1
85343 | 85343 | 5 | 99 | 93 | 880.0414 | 1
85344 | 85344 | 5 | 99 | 94 | 880.0723 | 1
85345 | 85345 | 5 | 99 | 95 | 880.1194 | 1
85346 | 85346 | 5 | 99 | 96 | 880.1753 | 1
85347 | 85347 | 5 | 99 | 97 | 880.2327 | 1
85348 | 85348 | 5 | 99 | 98 | 880.2871 | 1
85349 | 85349 | 5 | 99 | 99 | 880.3436 | 1
85350 | 85350 | 5 | 99 | 100 | 880.3934 | 1
85351 | 85351 | 5 | 99 | 101 | 880.434 | 1
85352 | 85352 | 5 | 99 | 102 | 880.4758 | 1
85353 | 85353 | 5 | 99 | 103 | 880.5269 | 1
85354 | 85354 | 5 | 99 | 104 | 880.5742 | 1
85355 | 85355 | 5 | 99 | 105 | 880.6255 | 1
85356 | 85356 | 5 | 99 | 106 | 880.6555 | 1
85357 | 85357 | 5 | 99 | 107 | 880.7889 | 1
85358 | 85358 | 5 | 99 | 108 | 881.1274 | 1
85359 | 85359 | 5 | 99 | 109 | 881.5804 | 1
85360 | 85360 | 5 | 99 | 110 | 881.959 | 1
85361 | 85361 | 5 | 99 | 111 | -999 | 0
85362 | 85362 | 5 | 99 | 112 | -999 | 0
85363 | 85363 | 5 | 99 | 113 | -999 | 0
85364 | 85364 | 5 | 99 | 114 | -999 | 0
85365 | 85365 | 5 | 99 | 115 | -999 | 0
85366 | 85366 | 5 | 99 | 116 | -999 | 0
85367 | 85367 | 5 | 99 | 117 | -999 | 0
85368 | 85368 | 5 | 99 | 118 | -999 | 0
85369 | 85369 | 5 | 99 | 119 | -999 | 0
85370 | 85370 | 5 | 99 | 120 | -999 | 0
85371 | 85371 | 5 | 99 | 121 | -999 | 0
85372 | 85372 | 5 | 99 | 122 | -999 | 0
85373 | 85373 | 5 | 99 | 123 | -999 | 0
85374 | 85374 | 5 | 99 | 124 | -999 | 0
85375 | 85375 | 5 | 99 | 125 | -999 | 0
85376 | 85376 | 5 | 99 | 126 | -999 | 0
85377 | 85377 | 5 | 99 | 127 | -999 | 0
85378 | 85378 | 5 | 99 | 128 | -999 | 0
85379 | 85379 | 5 | 99 | 129 | -999 | 0
85380 | 85380 | 5 | 99 | 130 | -999 | 0
85381 | 85381 | 5 | 99 | 131 | -999 | 0
85382 | 85382 | 5 | 99 | 132 | -999 | 0
85383 | 85383 | 5 | 99 | 133 | -999 | 0
85384 | 85384 | 5 | 99 | 134 | -999 | 0
85385 | 85385 | 5 | 99 | 135 | -999 | 0
85386 | 85386 | 5 | 99 | 136 | -999 | 0
85387 | 85387 | 5 | 99 | 137 | -999 | 0
85388 | 85388 | 5 | 99 | 138 | -999 | 0
85389 | 85389 | 5 | 99 | 139 | -999 | 0
85390 | 85390 | 5 | 99 | 140 | -999 | 0
85391 | 85391 | 5 | 99 | 141 | -999 | 0
85392 | 85392 | 5 | 99 | 142 | -999 | 0
85393 | 85393 | 5 | 99 | 143 | -999 | 0
85394 | 85394 | 5 | 99 | 144 | -999 | 0
85395 | 85395 | 5 | 99 | 145 | -999 | 0
85396 | 85396 | 5 | 99 | 146 | -999 | 0
85397 | 85397 | 5 | 99 | 147 | -999 | 0
85398 | 85398 | 5 | 99 | 148 | -999 | 0
85399 | 85399 | 5 | 99 | 149 | -999 | 0
85400 | 85400 | 5 | 99 | 150 | -999 | 0
85401 | 85401 | 5 | 99 | 151 | -999 | 0
85402 | 85402 | 5 | 99 | 152 | -999 | 0
85403 | 85403 | 5 | 99 | 153 | -999 | 0
85404 | 85404 | 5 | 99 | 154 | -999 | 0
85405 | 85405 | 5 | 99 | 155 | -999 | 0
85406 | 85406 | 5 | 100 | 1 | -999 | 0
85407 | 85407 | 5 | 100 | 2 | -999 | 0
85408 | 85408 | 5 | 100 | 3 | -999 | 0
85409 | 85409 | 5 | 100 | 4 | -999 | 0
85410 | 85410 | 5 | 100 | 5 | -999 | 0
85411 | 85411 | 5 | 100 | 6 | -999 | 0
85412 | 85412 | 5 | 100 | 7 | 840.684 | 1
85413 | 85413 | 5 | 100 | 8 | 840.8293 | 1
85414 | 85414 | 5 | 100 | 9 | 841.0211 | 1
85415 | 85415 | 5 | 100 | 10 | 841.9952 | 1
85416 | 85416 | 5 | 100 | 11 | 843.3307 | 1
85417 | 85417 | 5 | 100 | 12 | 845.0868 | 1
85418 | 85418 | 5 | 100 | 13 | 847.349 | 1
85419 | 85419 | 5 | 100 | 14 | 850.0884 | 1
85420 | 85420 | 5 | 100 | 15 | 853.2688 | 1
85421 | 85421 | 5 | 100 | 16 | 856.7746 | 1
85422 | 85422 | 5 | 100 | 17 | 859.4949 | 1
85423 | 85423 | 5 | 100 | 18 | 861.6772 | 1
85424 | 85424 | 5 | 100 | 19 | 863.6409 | 1
85425 | 85425 | 5 | 100 | 20 | 865.2444 | 1
85426 | 85426 | 5 | 100 | 21 | 866.4099 | 1
85427 | 85427 | 5 | 100 | 22 | 867.3714 | 1
85428 | 85428 | 5 | 100 | 23 | 868.1195 | 1
85429 | 85429 | 5 | 100 | 24 | 868.7934 | 1
85430 | 85430 | 5 | 100 | 25 | 869.3455 | 1
85431 | 85431 | 5 | 100 | 26 | 869.8002 | 1
85432 | 85432 | 5 | 100 | 27 | 870.2089 | 1
85433 | 85433 | 5 | 100 | 28 | 870.574 | 1
85434 | 85434 | 5 | 100 | 29 | 870.8948 | 1
85435 | 85435 | 5 | 100 | 30 | 871.1656 | 1
85436 | 85436 | 5 | 100 | 31 | 871.4052 | 1
85437 | 85437 | 5 | 100 | 32 | 871.6445 | 1
85438 | 85438 | 5 | 100 | 33 | 871.8838 | 1
85439 | 85439 | 5 | 100 | 34 | 872.1231 | 1
85440 | 85440 | 5 | 100 | 35 | 872.3621 | 1
85441 | 85441 | 5 | 100 | 36 | 872.6313 | 1
85442 | 85442 | 5 | 100 | 37 | 872.899 | 1
85443 | 85443 | 5 | 100 | 38 | 873.1348 | 1
85444 | 85444 | 5 | 100 | 39 | 873.3698 | 1
85445 | 85445 | 5 | 100 | 40 | 873.6042 | 1
85446 | 85446 | 5 | 100 | 41 | 873.8378 | 1
85447 | 85447 | 5 | 100 | 42 | 874.0699 | 1
85448 | 85448 | 5 | 100 | 43 | 874.33 | 1
85449 | 85449 | 5 | 100 | 44 | 874.5864 | 1
85450 | 85450 | 5 | 100 | 45 | 874.8112 | 1
85451 | 85451 | 5 | 100 | 46 | 875.0362 | 1
85452 | 85452 | 5 | 100 | 47 | 875.2656 | 1
85453 | 85453 | 5 | 100 | 48 | 875.5017 | 1
85454 | 85454 | 5 | 100 | 49 | 875.7427 | 1
85455 | 85455 | 5 | 100 | 50 | 876.0133 | 1
85456 | 85456 | 5 | 100 | 51 | 876.2696 | 1
85457 | 85457 | 5 | 100 | 52 | 876.4839 | 1
85458 | 85458 | 5 | 100 | 53 | 876.689 | 1
85459 | 85459 | 5 | 100 | 54 | 876.8903 | 1
85460 | 85460 | 5 | 100 | 55 | 877.091 | 1
85461 | 85461 | 5 | 100 | 56 | 877.2881 | 1
85462 | 85462 | 5 | 100 | 57 | 877.5001 | 1
85463 | 85463 | 5 | 100 | 58 | 877.6938 | 1
85464 | 85464 | 5 | 100 | 59 | 877.8556 | 1
85465 | 85465 | 5 | 100 | 60 | 878.0157 | 1
85466 | 85466 | 5 | 100 | 61 | 878.18 | 1
85467 | 85467 | 5 | 100 | 62 | 878.3477 | 1
85468 | 85468 | 5 | 100 | 63 | 878.5099 | 1
85469 | 85469 | 5 | 100 | 64 | 878.6721 | 1
85470 | 85470 | 5 | 100 | 65 | 878.8065 | 1
85471 | 85471 | 5 | 100 | 66 | 878.908 | 1
85472 | 85472 | 5 | 100 | 67 | 879.0162 | 1
85473 | 85473 | 5 | 100 | 68 | 879.2261 | 1
85474 | 85474 | 5 | 100 | 69 | 879.4087 | 1
85475 | 85475 | 5 | 100 | 70 | 879.487 | 1
85476 | 85476 | 5 | 100 | 71 | 879.5454 | 1
85477 | 85477 | 5 | 100 | 72 | 879.5941 | 1
85478 | 85478 | 5 | 100 | 73 | 879.6327 | 1
85479 | 85479 | 5 | 100 | 74 | 879.668 | 1
85480 | 85480 | 5 | 100 | 75 | 879.6993 | 1
85481 | 85481 | 5 | 100 | 76 | 879.7257 | 1
85482 | 85482 | 5 | 100 | 77 | 879.7466 | 1
85483 | 85483 | 5 | 100 | 78 | 879.7675 | 1
85484 | 85484 | 5 | 100 | 79 | 879.7898 | 1
85485 | 85485 | 5 | 100 | 80 | 879.8107 | 1
85486 | 85486 | 5 | 100 | 81 | 879.8303 | 1
85487 | 85487 | 5 | 100 | 82 | 879.8472 | 1
85488 | 85488 | 5 | 100 | 83 | 879.8616 | 1
85489 | 85489 | 5 | 100 | 84 | 879.8759 | 1
85490 | 85490 | 5 | 100 | 85 | 879.8976 | 1
85491 | 85491 | 5 | 100 | 86 | 879.923 | 1
85492 | 85492 | 5 | 100 | 87 | 879.9459 | 1
85493 | 85493 | 5 | 100 | 88 | 879.9671 | 1
85494 | 85494 | 5 | 100 | 89 | 879.9871 | 1
85495 | 85495 | 5 | 100 | 90 | 880.0069 | 1
85496 | 85496 | 5 | 100 | 91 | 880.0273 | 1
85497 | 85497 | 5 | 100 | 92 | 880.0512 | 1
85498 | 85498 | 5 | 100 | 93 | 880.082 | 1
85499 | 85499 | 5 | 100 | 94 | 880.1262 | 1
85500 | 85500 | 5 | 100 | 95 | 880.1785 | 1
85501 | 85501 | 5 | 100 | 96 | 880.2416 | 1
85502 | 85502 | 5 | 100 | 97 | 880.3069 | 1
85503 | 85503 | 5 | 100 | 98 | 880.3716 | 1
85504 | 85504 | 5 | 100 | 99 | 880.4395 | 1
85505 | 85505 | 5 | 100 | 100 | 880.496 | 1
85506 | 85506 | 5 | 100 | 101 | 880.5413 | 1
85507 | 85507 | 5 | 100 | 102 | 880.5827 | 1
85508 | 85508 | 5 | 100 | 103 | 880.62 | 1
85509 | 85509 | 5 | 100 | 104 | 880.663 | 1
85510 | 85510 | 5 | 100 | 105 | 880.7123 | 1
85511 | 85511 | 5 | 100 | 106 | 880.7629 | 1
85512 | 85512 | 5 | 100 | 107 | 880.924 | 1
85513 | 85513 | 5 | 100 | 108 | 881.2549 | 1
85514 | 85514 | 5 | 100 | 109 | 881.6694 | 1
85515 | 85515 | 5 | 100 | 110 | 882.0205 | 1
85516 | 85516 | 5 | 100 | 111 | -999 | 0
85517 | 85517 | 5 | 100 | 112 | -999 | 0
85518 | 85518 | 5 | 100 | 113 | -999 | 0
85519 | 85519 | 5 | 100 | 114 | -999 | 0
85520 | 85520 | 5 | 100 | 115 | -999 | 0
85521 | 85521 | 5 | 100 | 116 | -999 | 0
85522 | 85522 | 5 | 100 | 117 | -999 | 0
85523 | 85523 | 5 | 100 | 118 | -999 | 0
85524 | 85524 | 5 | 100 | 119 | -999 | 0
85525 | 85525 | 5 | 100 | 120 | -999 | 0
85526 | 85526 | 5 | 100 | 121 | -999 | 0
85527 | 85527 | 5 | 100 | 122 | -999 | 0
85528 | 85528 | 5 | 100 | 123 | -999 | 0
85529 | 85529 | 5 | 100 | 124 | -999 | 0
85530 | 85530 | 5 | 100 | 125 | -999 | 0
85531 | 85531 | 5 | 100 | 126 | -999 | 0
85532 | 85532 | 5 | 100 | 127 | -999 | 0
85533 | 85533 | 5 | 100 | 128 | -999 | 0
85534 | 85534 | 5 | 100 | 129 | -999 | 0
85535 | 85535 | 5 | 100 | 130 | -999 | 0
85536 | 85536 | 5 | 100 | 131 | -999 | 0
85537 | 85537 | 5 | 100 | 132 | -999 | 0
85538 | 85538 | 5 | 100 | 133 | -999 | 0
85539 | 85539 | 5 | 100 | 134 | -999 | 0
85540 | 85540 | 5 | 100 | 135 | -999 | 0
85541 | 85541 | 5 | 100 | 136 | -999 | 0
85542 | 85542 | 5 | 100 | 137 | -999 | 0
85543 | 85543 | 5 | 100 | 138 | -999 | 0
85544 | 85544 | 5 | 100 | 139 | -999 | 0
85545 | 85545 | 5 | 100 | 140 | -999 | 0
85546 | 85546 | 5 | 100 | 141 | -999 | 0
85547 | 85547 | 5 | 100 | 142 | -999 | 0
85548 | 85548 | 5 | 100 | 143 | -999 | 0
85549 | 85549 | 5 | 100 | 144 | -999 | 0
85550 | 85550 | 5 | 100 | 145 | -999 | 0
85551 | 85551 | 5 | 100 | 146 | -999 | 0
85552 | 85552 | 5 | 100 | 147 | -999 | 0
85553 | 85553 | 5 | 100 | 148 | -999 | 0
85554 | 85554 | 5 | 100 | 149 | -999 | 0
85555 | 85555 | 5 | 100 | 150 | -999 | 0
85556 | 85556 | 5 | 100 | 151 | -999 | 0
85557 | 85557 | 5 | 100 | 152 | -999 | 0
85558 | 85558 | 5 | 100 | 153 | -999 | 0
85559 | 85559 | 5 | 100 | 154 | -999 | 0
85560 | 85560 | 5 | 100 | 155 | -999 | 0
85561 | 85561 | 5 | 101 | 1 | -999 | 0
85562 | 85562 | 5 | 101 | 2 | -999 | 0
85563 | 85563 | 5 | 101 | 3 | -999 | 0
85564 | 85564 | 5 | 101 | 4 | -999 | 0
85565 | 85565 | 5 | 101 | 5 | -999 | 0
85566 | 85566 | 5 | 101 | 6 | -999 | 0
85567 | 85567 | 5 | 101 | 7 | -999 | 0
85568 | 85568 | 5 | 101 | 8 | 840.7849 | 1
85569 | 85569 | 5 | 101 | 9 | 840.919 | 1
85570 | 85570 | 5 | 101 | 10 | 841.5008 | 1
85571 | 85571 | 5 | 101 | 11 | 842.6292 | 1
85572 | 85572 | 5 | 101 | 12 | 844.2057 | 1
85573 | 85573 | 5 | 101 | 13 | 846.2416 | 1
85574 | 85574 | 5 | 101 | 14 | 848.8373 | 1
85575 | 85575 | 5 | 101 | 15 | 851.8276 | 1
85576 | 85576 | 5 | 101 | 16 | 855.2269 | 1
85577 | 85577 | 5 | 101 | 17 | 858.8607 | 1
85578 | 85578 | 5 | 101 | 18 | 861.461 | 1
85579 | 85579 | 5 | 101 | 19 | 863.2133 | 1
85580 | 85580 | 5 | 101 | 20 | 864.7304 | 1
85581 | 85581 | 5 | 101 | 21 | 865.9984 | 1
85582 | 85582 | 5 | 101 | 22 | 867.0779 | 1
85583 | 85583 | 5 | 101 | 23 | 867.9193 | 1
85584 | 85584 | 5 | 101 | 24 | 868.618 | 1
85585 | 85585 | 5 | 101 | 25 | 869.217 | 1
85586 | 85586 | 5 | 101 | 26 | 869.7287 | 1
85587 | 85587 | 5 | 101 | 27 | 870.1724 | 1
85588 | 85588 | 5 | 101 | 28 | 870.5649 | 1
85589 | 85589 | 5 | 101 | 29 | 870.9144 | 1
85590 | 85590 | 5 | 101 | 30 | 871.2083 | 1
85591 | 85591 | 5 | 101 | 31 | 871.4659 | 1
85592 | 85592 | 5 | 101 | 32 | 871.7218 | 1
85593 | 85593 | 5 | 101 | 33 | 871.9766 | 1
85594 | 85594 | 5 | 101 | 34 | 872.2308 | 1
85595 | 85595 | 5 | 101 | 35 | 872.4846 | 1
85596 | 85596 | 5 | 101 | 36 | 872.7709 | 1
85597 | 85597 | 5 | 101 | 37 | 873.0563 | 1
85598 | 85598 | 5 | 101 | 38 | 873.3081 | 1
85599 | 85599 | 5 | 101 | 39 | 873.5595 | 1
85600 | 85600 | 5 | 101 | 40 | 873.8105 | 1
85601 | 85601 | 5 | 101 | 41 | 874.061 | 1
85602 | 85602 | 5 | 101 | 42 | 874.311 | 1
85603 | 85603 | 5 | 101 | 43 | 874.5927 | 1
85604 | 85604 | 5 | 101 | 44 | 874.8728 | 1
85605 | 85605 | 5 | 101 | 45 | 875.1201 | 1
85606 | 85606 | 5 | 101 | 46 | 875.3681 | 1
85607 | 85607 | 5 | 101 | 47 | 875.618 | 1
85608 | 85608 | 5 | 101 | 48 | 875.8688 | 1
85609 | 85609 | 5 | 101 | 49 | 876.1166 | 1
85610 | 85610 | 5 | 101 | 50 | 876.388 | 1
85611 | 85611 | 5 | 101 | 51 | 876.6443 | 1
85612 | 85612 | 5 | 101 | 52 | 876.862 | 1
85613 | 85613 | 5 | 101 | 53 | 877.0731 | 1
85614 | 85614 | 5 | 101 | 54 | 877.2781 | 1
85615 | 85615 | 5 | 101 | 55 | 877.4749 | 1
85616 | 85616 | 5 | 101 | 56 | 877.6603 | 1
85617 | 85617 | 5 | 101 | 57 | 877.8566 | 1
85618 | 85618 | 5 | 101 | 58 | 878.0403 | 1
85619 | 85619 | 5 | 101 | 59 | 878.1987 | 1
85620 | 85620 | 5 | 101 | 60 | 878.3539 | 1
85621 | 85621 | 5 | 101 | 61 | 878.5035 | 1
85622 | 85622 | 5 | 101 | 62 | 878.6434 | 1
85623 | 85623 | 5 | 101 | 63 | 878.7725 | 1
85624 | 85624 | 5 | 101 | 64 | 878.9088 | 1
85625 | 85625 | 5 | 101 | 65 | 879.0674 | 1
85626 | 85626 | 5 | 101 | 66 | 879.2588 | 1
85627 | 85627 | 5 | 101 | 67 | 879.4182 | 1
85628 | 85628 | 5 | 101 | 68 | 879.507 | 1
85629 | 85629 | 5 | 101 | 69 | 879.5586 | 1
85630 | 85630 | 5 | 101 | 70 | 879.6022 | 1
85631 | 85631 | 5 | 101 | 71 | 879.6454 | 1
85632 | 85632 | 5 | 101 | 72 | 879.6818 | 1
85633 | 85633 | 5 | 101 | 73 | 879.7105 | 1
85634 | 85634 | 5 | 101 | 74 | 879.7372 | 1
85635 | 85635 | 5 | 101 | 75 | 879.761 | 1
85636 | 85636 | 5 | 101 | 76 | 879.7809 | 1
85637 | 85637 | 5 | 101 | 77 | 879.7967 | 1
85638 | 85638 | 5 | 101 | 78 | 879.8118 | 1
85639 | 85639 | 5 | 101 | 79 | 879.8279 | 1
85640 | 85640 | 5 | 101 | 80 | 879.8456 | 1
85641 | 85641 | 5 | 101 | 81 | 879.8652 | 1
85642 | 85642 | 5 | 101 | 82 | 879.8847 | 1
85643 | 85643 | 5 | 101 | 83 | 879.903 | 1
85644 | 85644 | 5 | 101 | 84 | 879.9205 | 1
85645 | 85645 | 5 | 101 | 85 | 879.9423 | 1
85646 | 85646 | 5 | 101 | 86 | 879.9648 | 1
85647 | 85647 | 5 | 101 | 87 | 879.9846 | 1
85648 | 85648 | 5 | 101 | 88 | 880.0037 | 1
85649 | 85649 | 5 | 101 | 89 | 880.0226 | 1
85650 | 85650 | 5 | 101 | 90 | 880.0428 | 1
85651 | 85651 | 5 | 101 | 91 | 880.0654 | 1
85652 | 85652 | 5 | 101 | 92 | 880.0975 | 1
85653 | 85653 | 5 | 101 | 93 | 880.144 | 1
85654 | 85654 | 5 | 101 | 94 | 880.1921 | 1
85655 | 85655 | 5 | 101 | 95 | 880.2479 | 1
85656 | 85656 | 5 | 101 | 96 | 880.3145 | 1
85657 | 85657 | 5 | 101 | 97 | 880.3847 | 1
85658 | 85658 | 5 | 101 | 98 | 880.4543 | 1
85659 | 85659 | 5 | 101 | 99 | 880.5225 | 1
85660 | 85660 | 5 | 101 | 100 | 880.58 | 1
85661 | 85661 | 5 | 101 | 101 | 880.6273 | 1
85662 | 85662 | 5 | 101 | 102 | 880.6662 | 1
85663 | 85663 | 5 | 101 | 103 | 880.6943 | 1
85664 | 85664 | 5 | 101 | 104 | 880.7336 | 1
85665 | 85665 | 5 | 101 | 105 | 880.785 | 1
85666 | 85666 | 5 | 101 | 106 | 880.8543 | 1
85667 | 85667 | 5 | 101 | 107 | 881.0309 | 1
85668 | 85668 | 5 | 101 | 108 | 881.3527 | 1
85669 | 85669 | 5 | 101 | 109 | 881.7521 | 1
85670 | 85670 | 5 | 101 | 110 | 882.0806 | 1
85671 | 85671 | 5 | 101 | 111 | -999 | 0
85672 | 85672 | 5 | 101 | 112 | -999 | 0
85673 | 85673 | 5 | 101 | 113 | -999 | 0
85674 | 85674 | 5 | 101 | 114 | -999 | 0
85675 | 85675 | 5 | 101 | 115 | -999 | 0
85676 | 85676 | 5 | 101 | 116 | -999 | 0
85677 | 85677 | 5 | 101 | 117 | -999 | 0
85678 | 85678 | 5 | 101 | 118 | -999 | 0
85679 | 85679 | 5 | 101 | 119 | -999 | 0
85680 | 85680 | 5 | 101 | 120 | -999 | 0
85681 | 85681 | 5 | 101 | 121 | -999 | 0
85682 | 85682 | 5 | 101 | 122 | -999 | 0
85683 | 85683 | 5 | 101 | 123 | -999 | 0
85684 | 85684 | 5 | 101 | 124 | -999 | 0
85685 | 85685 | 5 | 101 | 125 | -999 | 0
85686 | 85686 | 5 | 101 | 126 | -999 | 0
85687 | 85687 | 5 | 101 | 127 | -999 | 0
85688 | 85688 | 5 | 101 | 128 | -999 | 0
85689 | 85689 | 5 | 101 | 129 | -999 | 0
85690 | 85690 | 5 | 101 | 130 | -999 | 0
85691 | 85691 | 5 | 101 | 131 | -999 | 0
85692 | 85692 | 5 | 101 | 132 | -999 | 0
85693 | 85693 | 5 | 101 | 133 | -999 | 0
85694 | 85694 | 5 | 101 | 134 | -999 | 0
85695 | 85695 | 5 | 101 | 135 | -999 | 0
85696 | 85696 | 5 | 101 | 136 | -999 | 0
85697 | 85697 | 5 | 101 | 137 | -999 | 0
85698 | 85698 | 5 | 101 | 138 | -999 | 0
85699 | 85699 | 5 | 101 | 139 | -999 | 0
85700 | 85700 | 5 | 101 | 140 | -999 | 0
85701 | 85701 | 5 | 101 | 141 | -999 | 0
85702 | 85702 | 5 | 101 | 142 | -999 | 0
85703 | 85703 | 5 | 101 | 143 | -999 | 0
85704 | 85704 | 5 | 101 | 144 | -999 | 0
85705 | 85705 | 5 | 101 | 145 | -999 | 0
85706 | 85706 | 5 | 101 | 146 | -999 | 0
85707 | 85707 | 5 | 101 | 147 | -999 | 0
85708 | 85708 | 5 | 101 | 148 | -999 | 0
85709 | 85709 | 5 | 101 | 149 | -999 | 0
85710 | 85710 | 5 | 101 | 150 | -999 | 0
85711 | 85711 | 5 | 101 | 151 | -999 | 0
85712 | 85712 | 5 | 101 | 152 | -999 | 0
85713 | 85713 | 5 | 101 | 153 | -999 | 0
85714 | 85714 | 5 | 101 | 154 | -999 | 0
85715 | 85715 | 5 | 101 | 155 | -999 | 0
85716 | 85716 | 5 | 102 | 1 | -999 | 0
85717 | 85717 | 5 | 102 | 2 | -999 | 0
85718 | 85718 | 5 | 102 | 3 | -999 | 0
85719 | 85719 | 5 | 102 | 4 | -999 | 0
85720 | 85720 | 5 | 102 | 5 | -999 | 0
85721 | 85721 | 5 | 102 | 6 | -999 | 0
85722 | 85722 | 5 | 102 | 7 | -999 | 0
85723 | 85723 | 5 | 102 | 8 | -999 | 0
85724 | 85724 | 5 | 102 | 9 | 840.8918 | 1
85725 | 85725 | 5 | 102 | 10 | 841.0565 | 1
85726 | 85726 | 5 | 102 | 11 | 841.8721 | 1
85727 | 85727 | 5 | 102 | 12 | 843.2097 | 1
85728 | 85728 | 5 | 102 | 13 | 844.9187 | 1
85729 | 85729 | 5 | 102 | 14 | 847.371 | 1
85730 | 85730 | 5 | 102 | 15 | 850.2485 | 1
85731 | 85731 | 5 | 102 | 16 | 853.5303 | 1
85732 | 85732 | 5 | 102 | 17 | 857.5315 | 1
85733 | 85733 | 5 | 102 | 18 | 860.7448 | 1
85734 | 85734 | 5 | 102 | 19 | 862.6964 | 1
85735 | 85735 | 5 | 102 | 20 | 864.261 | 1
85736 | 85736 | 5 | 102 | 21 | 865.6341 | 1
85737 | 85737 | 5 | 102 | 22 | 866.823 | 1
85738 | 85738 | 5 | 102 | 23 | 867.7639 | 1
85739 | 85739 | 5 | 102 | 24 | 868.4949 | 1
85740 | 85740 | 5 | 102 | 25 | 869.129 | 1
85741 | 85741 | 5 | 102 | 26 | 869.6755 | 1
85742 | 85742 | 5 | 102 | 27 | 870.1478 | 1
85743 | 85743 | 5 | 102 | 28 | 870.5663 | 1
85744 | 85744 | 5 | 102 | 29 | 870.9398 | 1
85745 | 85745 | 5 | 102 | 30 | 871.253 | 1
85746 | 85746 | 5 | 102 | 31 | 871.5275 | 1
85747 | 85747 | 5 | 102 | 32 | 871.7999 | 1
85748 | 85748 | 5 | 102 | 33 | 872.0709 | 1
85749 | 85749 | 5 | 102 | 34 | 872.3412 | 1
85750 | 85750 | 5 | 102 | 35 | 872.6107 | 1
85751 | 85751 | 5 | 102 | 36 | 872.9156 | 1
85752 | 85752 | 5 | 102 | 37 | 873.2203 | 1
85753 | 85753 | 5 | 102 | 38 | 873.4901 | 1
85754 | 85754 | 5 | 102 | 39 | 873.76 | 1
85755 | 85755 | 5 | 102 | 40 | 874.0303 | 1
85756 | 85756 | 5 | 102 | 41 | 874.301 | 1
85757 | 85757 | 5 | 102 | 42 | 874.5722 | 1
85758 | 85758 | 5 | 102 | 43 | 874.879 | 1
85759 | 85759 | 5 | 102 | 44 | 875.1859 | 1
85760 | 85760 | 5 | 102 | 45 | 875.4571 | 1
85761 | 85761 | 5 | 102 | 46 | 875.7278 | 1
85762 | 85762 | 5 | 102 | 47 | 875.9975 | 1
85763 | 85763 | 5 | 102 | 48 | 876.264 | 1
85764 | 85764 | 5 | 102 | 49 | 876.5209 | 1
85765 | 85765 | 5 | 102 | 50 | 876.7962 | 1
85766 | 85766 | 5 | 102 | 51 | 877.0519 | 1
85767 | 85767 | 5 | 102 | 52 | 877.2665 | 1
85768 | 85768 | 5 | 102 | 53 | 877.4705 | 1
85769 | 85769 | 5 | 102 | 54 | 877.6634 | 1
85770 | 85770 | 5 | 102 | 55 | 877.8443 | 1
85771 | 85771 | 5 | 102 | 56 | 878.0134 | 1
85772 | 85772 | 5 | 102 | 57 | 878.1934 | 1
85773 | 85773 | 5 | 102 | 58 | 878.3635 | 1
85774 | 85774 | 5 | 102 | 59 | 878.5186 | 1
85775 | 85775 | 5 | 102 | 60 | 878.6865 | 1
85776 | 85776 | 5 | 102 | 61 | 878.8424 | 1
85777 | 85777 | 5 | 102 | 62 | 878.9853 | 1
85778 | 85778 | 5 | 102 | 63 | 879.1404 | 1
85779 | 85779 | 5 | 102 | 64 | 879.332 | 1
85780 | 85780 | 5 | 102 | 65 | 879.4638 | 1
85781 | 85781 | 5 | 102 | 66 | 879.526 | 1
85782 | 85782 | 5 | 102 | 67 | 879.5754 | 1
85783 | 85783 | 5 | 102 | 68 | 879.6188 | 1
85784 | 85784 | 5 | 102 | 69 | 879.6578 | 1
85785 | 85785 | 5 | 102 | 70 | 879.6926 | 1
85786 | 85786 | 5 | 102 | 71 | 879.7261 | 1
85787 | 85787 | 5 | 102 | 72 | 879.7538 | 1
85788 | 85788 | 5 | 102 | 73 | 879.7769 | 1
85789 | 85789 | 5 | 102 | 74 | 879.7985 | 1
85790 | 85790 | 5 | 102 | 75 | 879.818 | 1
85791 | 85791 | 5 | 102 | 76 | 879.8344 | 1
85792 | 85792 | 5 | 102 | 77 | 879.8462 | 1
85793 | 85793 | 5 | 102 | 78 | 879.8561 | 1
85794 | 85794 | 5 | 102 | 79 | 879.8708 | 1
85795 | 85795 | 5 | 102 | 80 | 879.8902 | 1
85796 | 85796 | 5 | 102 | 81 | 879.9101 | 1
85797 | 85797 | 5 | 102 | 82 | 879.9285 | 1
85798 | 85798 | 5 | 102 | 83 | 879.9453 | 1
85799 | 85799 | 5 | 102 | 84 | 879.9616 | 1
85800 | 85800 | 5 | 102 | 85 | 879.9818 | 1
85801 | 85801 | 5 | 102 | 86 | 880.0027 | 1
85802 | 85802 | 5 | 102 | 87 | 880.0211 | 1
85803 | 85803 | 5 | 102 | 88 | 880.0398 | 1
85804 | 85804 | 5 | 102 | 89 | 880.0599 | 1
85805 | 85805 | 5 | 102 | 90 | 880.0851 | 1
85806 | 85806 | 5 | 102 | 91 | 880.1196 | 1
85807 | 85807 | 5 | 102 | 92 | 880.1631 | 1
85808 | 85808 | 5 | 102 | 93 | 880.2114 | 1
85809 | 85809 | 5 | 102 | 94 | 880.2633 | 1
85810 | 85810 | 5 | 102 | 95 | 880.3233 | 1
85811 | 85811 | 5 | 102 | 96 | 880.3926 | 1
85812 | 85812 | 5 | 102 | 97 | 880.4628 | 1
85813 | 85813 | 5 | 102 | 98 | 880.5298 | 1
85814 | 85814 | 5 | 102 | 99 | 880.5926 | 1
85815 | 85815 | 5 | 102 | 100 | 880.6472 | 1
85816 | 85816 | 5 | 102 | 101 | 880.6937 | 1
85817 | 85817 | 5 | 102 | 102 | 880.7279 | 1
85818 | 85818 | 5 | 102 | 103 | 880.7407 | 1
85819 | 85819 | 5 | 102 | 104 | 880.7776 | 1
85820 | 85820 | 5 | 102 | 105 | 880.8303 | 1
85821 | 85821 | 5 | 102 | 106 | 880.9127 | 1
85822 | 85822 | 5 | 102 | 107 | 881.0972 | 1
85823 | 85823 | 5 | 102 | 108 | 881.4136 | 1
85824 | 85824 | 5 | 102 | 109 | 881.827 | 1
85825 | 85825 | 5 | 102 | 110 | 882.1305 | 1
85826 | 85826 | 5 | 102 | 111 | 882.3928 | 1
85827 | 85827 | 5 | 102 | 112 | -999 | 0
85828 | 85828 | 5 | 102 | 113 | -999 | 0
85829 | 85829 | 5 | 102 | 114 | -999 | 0
85830 | 85830 | 5 | 102 | 115 | -999 | 0
85831 | 85831 | 5 | 102 | 116 | -999 | 0
85832 | 85832 | 5 | 102 | 117 | -999 | 0
85833 | 85833 | 5 | 102 | 118 | -999 | 0
85834 | 85834 | 5 | 102 | 119 | -999 | 0
85835 | 85835 | 5 | 102 | 120 | -999 | 0
85836 | 85836 | 5 | 102 | 121 | -999 | 0
85837 | 85837 | 5 | 102 | 122 | -999 | 0
85838 | 85838 | 5 | 102 | 123 | -999 | 0
85839 | 85839 | 5 | 102 | 124 | -999 | 0
85840 | 85840 | 5 | 102 | 125 | -999 | 0
85841 | 85841 | 5 | 102 | 126 | -999 | 0
85842 | 85842 | 5 | 102 | 127 | -999 | 0
85843 | 85843 | 5 | 102 | 128 | -999 | 0
85844 | 85844 | 5 | 102 | 129 | -999 | 0
85845 | 85845 | 5 | 102 | 130 | -999 | 0
85846 | 85846 | 5 | 102 | 131 | -999 | 0
85847 | 85847 | 5 | 102 | 132 | -999 | 0
85848 | 85848 | 5 | 102 | 133 | -999 | 0
85849 | 85849 | 5 | 102 | 134 | -999 | 0
85850 | 85850 | 5 | 102 | 135 | -999 | 0
85851 | 85851 | 5 | 102 | 136 | -999 | 0
85852 | 85852 | 5 | 102 | 137 | -999 | 0
85853 | 85853 | 5 | 102 | 138 | -999 | 0
85854 | 85854 | 5 | 102 | 139 | -999 | 0
85855 | 85855 | 5 | 102 | 140 | -999 | 0
85856 | 85856 | 5 | 102 | 141 | -999 | 0
85857 | 85857 | 5 | 102 | 142 | -999 | 0
85858 | 85858 | 5 | 102 | 143 | -999 | 0
85859 | 85859 | 5 | 102 | 144 | -999 | 0
85860 | 85860 | 5 | 102 | 145 | -999 | 0
85861 | 85861 | 5 | 102 | 146 | -999 | 0
85862 | 85862 | 5 | 102 | 147 | -999 | 0
85863 | 85863 | 5 | 102 | 148 | -999 | 0
85864 | 85864 | 5 | 102 | 149 | -999 | 0
85865 | 85865 | 5 | 102 | 150 | -999 | 0
85866 | 85866 | 5 | 102 | 151 | -999 | 0
85867 | 85867 | 5 | 102 | 152 | -999 | 0
85868 | 85868 | 5 | 102 | 153 | -999 | 0
85869 | 85869 | 5 | 102 | 154 | -999 | 0
85870 | 85870 | 5 | 102 | 155 | -999 | 0
85871 | 85871 | 5 | 103 | 1 | -999 | 0
85872 | 85872 | 5 | 103 | 2 | -999 | 0
85873 | 85873 | 5 | 103 | 3 | -999 | 0
85874 | 85874 | 5 | 103 | 4 | -999 | 0
85875 | 85875 | 5 | 103 | 5 | -999 | 0
85876 | 85876 | 5 | 103 | 6 | -999 | 0
85877 | 85877 | 5 | 103 | 7 | -999 | 0
85878 | 85878 | 5 | 103 | 8 | -999 | 0
85879 | 85879 | 5 | 103 | 9 | -999 | 0
85880 | 85880 | 5 | 103 | 10 | -999 | 0
85881 | 85881 | 5 | 103 | 11 | 841.1469 | 1
85882 | 85882 | 5 | 103 | 12 | 842.1244 | 1
85883 | 85883 | 5 | 103 | 13 | 843.3054 | 1
85884 | 85884 | 5 | 103 | 14 | 845.6153 | 1
85885 | 85885 | 5 | 103 | 15 | 848.3459 | 1
85886 | 85886 | 5 | 103 | 16 | 851.2909 | 1
85887 | 85887 | 5 | 103 | 17 | 854.3524 | 1
85888 | 85888 | 5 | 103 | 18 | 857.0237 | 1
85889 | 85889 | 5 | 103 | 19 | 859.7308 | 1
85890 | 85890 | 5 | 103 | 20 | 862.6488 | 1
85891 | 85891 | 5 | 103 | 21 | 864.5426 | 1
85892 | 85892 | 5 | 103 | 22 | 866.0903 | 1
85893 | 85893 | 5 | 103 | 23 | 867.3104 | 1
85894 | 85894 | 5 | 103 | 24 | 868.2441 | 1
85895 | 85895 | 5 | 103 | 25 | 869.0183 | 1
85896 | 85896 | 5 | 103 | 26 | 869.6214 | 1
85897 | 85897 | 5 | 103 | 27 | 870.1247 | 1
85898 | 85898 | 5 | 103 | 28 | 870.5715 | 1
85899 | 85899 | 5 | 103 | 29 | 870.9709 | 1
85900 | 85900 | 5 | 103 | 30 | 871.3032 | 1
85901 | 85901 | 5 | 103 | 31 | 871.592 | 1
85902 | 85902 | 5 | 103 | 32 | 871.8775 | 1
85903 | 85903 | 5 | 103 | 33 | 872.1622 | 1
85904 | 85904 | 5 | 103 | 34 | 872.4473 | 1
85905 | 85905 | 5 | 103 | 35 | 872.7336 | 1
85906 | 85906 | 5 | 103 | 36 | 873.0598 | 1
85907 | 85907 | 5 | 103 | 37 | 873.3854 | 1
85908 | 85908 | 5 | 103 | 38 | 873.6748 | 1
85909 | 85909 | 5 | 103 | 39 | 873.9648 | 1
85910 | 85910 | 5 | 103 | 40 | 874.2562 | 1
85911 | 85911 | 5 | 103 | 41 | 874.5493 | 1
85912 | 85912 | 5 | 103 | 42 | 874.8445 | 1
85913 | 85913 | 5 | 103 | 43 | 875.1808 | 1
85914 | 85914 | 5 | 103 | 44 | 875.5201 | 1
85915 | 85915 | 5 | 103 | 45 | 875.8233 | 1
85916 | 85916 | 5 | 103 | 46 | 876.1375 | 1
85917 | 85917 | 5 | 103 | 47 | 876.533 | 1
85918 | 85918 | 5 | 103 | 48 | 877.1195 | 1
85919 | 85919 | 5 | 103 | 49 | 877.6069 | 1
85920 | 85920 | 5 | 103 | 50 | 877.9441 | 1
85921 | 85921 | 5 | 103 | 51 | 878.1268 | 1
85922 | 85922 | 5 | 103 | 52 | 878.2829 | 1
85923 | 85923 | 5 | 103 | 53 | 878.4501 | 1
85924 | 85924 | 5 | 103 | 54 | 878.6045 | 1
85925 | 85925 | 5 | 103 | 55 | 878.7442 | 1
85926 | 85926 | 5 | 103 | 56 | 878.871 | 1
85927 | 85927 | 5 | 103 | 57 | 879.0029 | 1
85928 | 85928 | 5 | 103 | 58 | 879.1205 | 1
85929 | 85929 | 5 | 103 | 59 | 879.2112 | 1
85930 | 85930 | 5 | 103 | 60 | 879.2862 | 1
85931 | 85931 | 5 | 103 | 61 | 879.3543 | 1
85932 | 85932 | 5 | 103 | 62 | 879.4172 | 1
85933 | 85933 | 5 | 103 | 63 | 879.4755 | 1
85934 | 85934 | 5 | 103 | 64 | 879.5364 | 1
85935 | 85935 | 5 | 103 | 65 | 879.5903 | 1
85936 | 85936 | 5 | 103 | 66 | 879.633 | 1
85937 | 85937 | 5 | 103 | 67 | 879.6714 | 1
85938 | 85938 | 5 | 103 | 68 | 879.7059 | 1
85939 | 85939 | 5 | 103 | 69 | 879.7368 | 1
85940 | 85940 | 5 | 103 | 70 | 879.7639 | 1
85941 | 85941 | 5 | 103 | 71 | 879.79 | 1
85942 | 85942 | 5 | 103 | 72 | 879.812 | 1
85943 | 85943 | 5 | 103 | 73 | 879.8298 | 1
85944 | 85944 | 5 | 103 | 74 | 879.8467 | 1
85945 | 85945 | 5 | 103 | 75 | 879.8619 | 1
85946 | 85946 | 5 | 103 | 76 | 879.8748 | 1
85947 | 85947 | 5 | 103 | 77 | 879.8862 | 1
85948 | 85948 | 5 | 103 | 78 | 879.8989 | 1
85949 | 85949 | 5 | 103 | 79 | 879.9142 | 1
85950 | 85950 | 5 | 103 | 80 | 879.9308 | 1
85951 | 85951 | 5 | 103 | 81 | 879.9481 | 1
85952 | 85952 | 5 | 103 | 82 | 879.9647 | 1
85953 | 85953 | 5 | 103 | 83 | 879.9808 | 1
85954 | 85954 | 5 | 103 | 84 | 879.997 | 1
85955 | 85955 | 5 | 103 | 85 | 880.0164 | 1
85956 | 85956 | 5 | 103 | 86 | 880.0369 | 1
85957 | 85957 | 5 | 103 | 87 | 880.0564 | 1
85958 | 85958 | 5 | 103 | 88 | 880.0786 | 1
85959 | 85959 | 5 | 103 | 89 | 880.1091 | 1
85960 | 85960 | 5 | 103 | 90 | 880.1431 | 1
85961 | 85961 | 5 | 103 | 91 | 880.179 | 1
85962 | 85962 | 5 | 103 | 92 | 880.2241 | 1
85963 | 85963 | 5 | 103 | 93 | 880.2791 | 1
85964 | 85964 | 5 | 103 | 94 | 880.3387 | 1
85965 | 85965 | 5 | 103 | 95 | 880.4028 | 1
85966 | 85966 | 5 | 103 | 96 | 880.4689 | 1
85967 | 85967 | 5 | 103 | 97 | 880.5331 | 1
85968 | 85968 | 5 | 103 | 98 | 880.5942 | 1
85969 | 85969 | 5 | 103 | 99 | 880.6512 | 1
85970 | 85970 | 5 | 103 | 100 | 880.7015 | 1
85971 | 85971 | 5 | 103 | 101 | 880.7456 | 1
85972 | 85972 | 5 | 103 | 102 | 880.7781 | 1
85973 | 85973 | 5 | 103 | 103 | -999 | 0
85974 | 85974 | 5 | 103 | 104 | -999 | 0
85975 | 85975 | 5 | 103 | 105 | -999 | 0
85976 | 85976 | 5 | 103 | 106 | -999 | 0
85977 | 85977 | 5 | 103 | 107 | -999 | 0
85978 | 85978 | 5 | 103 | 108 | -999 | 0
85979 | 85979 | 5 | 103 | 109 | -999 | 0
85980 | 85980 | 5 | 103 | 110 | -999 | 0
85981 | 85981 | 5 | 103 | 111 | -999 | 0
85982 | 85982 | 5 | 103 | 112 | -999 | 0
85983 | 85983 | 5 | 103 | 113 | -999 | 0
85984 | 85984 | 5 | 103 | 114 | -999 | 0
85985 | 85985 | 5 | 103 | 115 | -999 | 0
85986 | 85986 | 5 | 103 | 116 | -999 | 0
85987 | 85987 | 5 | 103 | 117 | -999 | 0
85988 | 85988 | 5 | 103 | 118 | -999 | 0
85989 | 85989 | 5 | 103 | 119 | -999 | 0
85990 | 85990 | 5 | 103 | 120 | -999 | 0
85991 | 85991 | 5 | 103 | 121 | -999 | 0
85992 | 85992 | 5 | 103 | 122 | -999 | 0
85993 | 85993 | 5 | 103 | 123 | -999 | 0
85994 | 85994 | 5 | 103 | 124 | -999 | 0
85995 | 85995 | 5 | 103 | 125 | -999 | 0
85996 | 85996 | 5 | 103 | 126 | -999 | 0
85997 | 85997 | 5 | 103 | 127 | -999 | 0
85998 | 85998 | 5 | 103 | 128 | -999 | 0
85999 | 85999 | 5 | 103 | 129 | -999 | 0
86000 | 86000 | 5 | 103 | 130 | -999 | 0
86001 | 86001 | 5 | 103 | 131 | -999 | 0
86002 | 86002 | 5 | 103 | 132 | -999 | 0
86003 | 86003 | 5 | 103 | 133 | -999 | 0
86004 | 86004 | 5 | 103 | 134 | -999 | 0
86005 | 86005 | 5 | 103 | 135 | -999 | 0
86006 | 86006 | 5 | 103 | 136 | -999 | 0
86007 | 86007 | 5 | 103 | 137 | -999 | 0
86008 | 86008 | 5 | 103 | 138 | -999 | 0
86009 | 86009 | 5 | 103 | 139 | -999 | 0
86010 | 86010 | 5 | 103 | 140 | -999 | 0
86011 | 86011 | 5 | 103 | 141 | -999 | 0
86012 | 86012 | 5 | 103 | 142 | -999 | 0
86013 | 86013 | 5 | 103 | 143 | -999 | 0
86014 | 86014 | 5 | 103 | 144 | -999 | 0
86015 | 86015 | 5 | 103 | 145 | -999 | 0
86016 | 86016 | 5 | 103 | 146 | -999 | 0
86017 | 86017 | 5 | 103 | 147 | -999 | 0
86018 | 86018 | 5 | 103 | 148 | -999 | 0
86019 | 86019 | 5 | 103 | 149 | -999 | 0
86020 | 86020 | 5 | 103 | 150 | -999 | 0
86021 | 86021 | 5 | 103 | 151 | -999 | 0
86022 | 86022 | 5 | 103 | 152 | -999 | 0
86023 | 86023 | 5 | 103 | 153 | -999 | 0
86024 | 86024 | 5 | 103 | 154 | -999 | 0
86025 | 86025 | 5 | 103 | 155 | -999 | 0
86026 | 86026 | 5 | 104 | 1 | -999 | 0
86027 | 86027 | 5 | 104 | 2 | -999 | 0
86028 | 86028 | 5 | 104 | 3 | -999 | 0
86029 | 86029 | 5 | 104 | 4 | -999 | 0
86030 | 86030 | 5 | 104 | 5 | -999 | 0
86031 | 86031 | 5 | 104 | 6 | -999 | 0
86032 | 86032 | 5 | 104 | 7 | -999 | 0
86033 | 86033 | 5 | 104 | 8 | -999 | 0
86034 | 86034 | 5 | 104 | 9 | -999 | 0
86035 | 86035 | 5 | 104 | 10 | -999 | 0
86036 | 86036 | 5 | 104 | 11 | -999 | 0
86037 | 86037 | 5 | 104 | 12 | 841.1306 | 1
86038 | 86038 | 5 | 104 | 13 | 841.4214 | 1
86039 | 86039 | 5 | 104 | 14 | 843.5622 | 1
86040 | 86040 | 5 | 104 | 15 | 846.1552 | 1
86041 | 86041 | 5 | 104 | 16 | 848.8104 | 1
86042 | 86042 | 5 | 104 | 17 | 851.3693 | 1
86043 | 86043 | 5 | 104 | 18 | 853.7211 | 1
86044 | 86044 | 5 | 104 | 19 | 855.946 | 1
86045 | 86045 | 5 | 104 | 20 | 858.119 | 1
86046 | 86046 | 5 | 104 | 21 | 860.0402 | 1
86047 | 86047 | 5 | 104 | 22 | 861.8081 | 1
86048 | 86048 | 5 | 104 | 23 | 863.6747 | 1
86049 | 86049 | 5 | 104 | 24 | 865.7935 | 1
86050 | 86050 | 5 | 104 | 25 | 868.1431 | 1
86051 | 86051 | 5 | 104 | 26 | 869.2142 | 1
86052 | 86052 | 5 | 104 | 27 | 869.8789 | 1
86053 | 86053 | 5 | 104 | 28 | 870.4338 | 1
86054 | 86054 | 5 | 104 | 29 | 870.9146 | 1
86055 | 86055 | 5 | 104 | 30 | 871.2941 | 1
86056 | 86056 | 5 | 104 | 31 | 871.6108 | 1
86057 | 86057 | 5 | 104 | 32 | 871.9164 | 1
86058 | 86058 | 5 | 104 | 33 | 872.2192 | 1
86059 | 86059 | 5 | 104 | 34 | 872.5223 | 1
86060 | 86060 | 5 | 104 | 35 | 872.8289 | 1
86061 | 86061 | 5 | 104 | 36 | 873.1859 | 1
86062 | 86062 | 5 | 104 | 37 | 873.5373 | 1
86063 | 86063 | 5 | 104 | 38 | 873.848 | 1
86064 | 86064 | 5 | 104 | 39 | 874.1589 | 1
86065 | 86065 | 5 | 104 | 40 | 874.4725 | 1
86066 | 86066 | 5 | 104 | 41 | 874.7897 | 1
86067 | 86067 | 5 | 104 | 42 | 875.1111 | 1
86068 | 86068 | 5 | 104 | 43 | 875.4811 | 1
86069 | 86069 | 5 | 104 | 44 | 875.8607 | 1
86070 | 86070 | 5 | 104 | 45 | 876.217 | 1
86071 | 86071 | 5 | 104 | 46 | 876.7247 | 1
86072 | 86072 | 5 | 104 | 47 | 877.7037 | 1
86073 | 86073 | 5 | 104 | 48 | 878.0835 | 1
86074 | 86074 | 5 | 104 | 49 | 878.28 | 1
86075 | 86075 | 5 | 104 | 50 | 878.4645 | 1
86076 | 86076 | 5 | 104 | 51 | 878.623 | 1
86077 | 86077 | 5 | 104 | 52 | 878.7487 | 1
86078 | 86078 | 5 | 104 | 53 | 878.8618 | 1
86079 | 86079 | 5 | 104 | 54 | 878.9642 | 1
86080 | 86080 | 5 | 104 | 55 | 879.0578 | 1
86081 | 86081 | 5 | 104 | 56 | 879.1439 | 1
86082 | 86082 | 5 | 104 | 57 | 879.2332 | 1
86083 | 86083 | 5 | 104 | 58 | 879.3133 | 1
86084 | 86084 | 5 | 104 | 59 | 879.3782 | 1
86085 | 86085 | 5 | 104 | 60 | 879.4379 | 1
86086 | 86086 | 5 | 104 | 61 | 879.493 | 1
86087 | 86087 | 5 | 104 | 62 | 879.5437 | 1
86088 | 86088 | 5 | 104 | 63 | 879.5903 | 1
86089 | 86089 | 5 | 104 | 64 | 879.6385 | 1
86090 | 86090 | 5 | 104 | 65 | 879.6812 | 1
86091 | 86091 | 5 | 104 | 66 | 879.7151 | 1
86092 | 86092 | 5 | 104 | 67 | 879.7458 | 1
86093 | 86093 | 5 | 104 | 68 | 879.7736 | 1
86094 | 86094 | 5 | 104 | 69 | 879.7986 | 1
86095 | 86095 | 5 | 104 | 70 | 879.8207 | 1
86096 | 86096 | 5 | 104 | 71 | 879.8416 | 1
86097 | 86097 | 5 | 104 | 72 | 879.859 | 1
86098 | 86098 | 5 | 104 | 73 | 879.8738 | 1
86099 | 86099 | 5 | 104 | 74 | 879.8882 | 1
86100 | 86100 | 5 | 104 | 75 | 879.9014 | 1
86101 | 86101 | 5 | 104 | 76 | 879.9126 | 1
86102 | 86102 | 5 | 104 | 77 | 879.9213 | 1
86103 | 86103 | 5 | 104 | 78 | 879.9306 | 1
86104 | 86104 | 5 | 104 | 79 | 879.9451 | 1
86105 | 86105 | 5 | 104 | 80 | 879.9628 | 1
86106 | 86106 | 5 | 104 | 81 | 879.9804 | 1
86107 | 86107 | 5 | 104 | 82 | 879.9966 | 1
86108 | 86108 | 5 | 104 | 83 | 880.012 | 1
86109 | 86109 | 5 | 104 | 84 | 880.028 | 1
86110 | 86110 | 5 | 104 | 85 | 880.0479 | 1
86111 | 86111 | 5 | 104 | 86 | 880.07 | 1
86112 | 86112 | 5 | 104 | 87 | 880.092 | 1
86113 | 86113 | 5 | 104 | 88 | 880.1205 | 1
86114 | 86114 | 5 | 104 | 89 | 880.1573 | 1
86115 | 86115 | 5 | 104 | 90 | 880.192 | 1
86116 | 86116 | 5 | 104 | 91 | 880.2343 | 1
86117 | 86117 | 5 | 104 | 92 | 880.2908 | 1
86118 | 86118 | 5 | 104 | 93 | 880.3563 | 1
86119 | 86119 | 5 | 104 | 94 | 880.42 | 1
86120 | 86120 | 5 | 104 | 95 | 880.4791 | 1
86121 | 86121 | 5 | 104 | 96 | 880.5352 | 1
86122 | 86122 | 5 | 104 | 97 | 880.5906 | 1
86123 | 86123 | 5 | 104 | 98 | 880.645 | 1
86124 | 86124 | 5 | 104 | 99 | 880.6956 | 1
86125 | 86125 | 5 | 104 | 100 | 880.7391 | 1
86126 | 86126 | 5 | 104 | 101 | 880.7802 | 1
86127 | 86127 | 5 | 104 | 102 | 880.812 | 1
86128 | 86128 | 5 | 104 | 103 | -999 | 0
86129 | 86129 | 5 | 104 | 104 | -999 | 0
86130 | 86130 | 5 | 104 | 105 | -999 | 0
86131 | 86131 | 5 | 104 | 106 | -999 | 0
86132 | 86132 | 5 | 104 | 107 | -999 | 0
86133 | 86133 | 5 | 104 | 108 | -999 | 0
86134 | 86134 | 5 | 104 | 109 | -999 | 0
86135 | 86135 | 5 | 104 | 110 | -999 | 0
86136 | 86136 | 5 | 104 | 111 | -999 | 0
86137 | 86137 | 5 | 104 | 112 | -999 | 0
86138 | 86138 | 5 | 104 | 113 | -999 | 0
86139 | 86139 | 5 | 104 | 114 | -999 | 0
86140 | 86140 | 5 | 104 | 115 | -999 | 0
86141 | 86141 | 5 | 104 | 116 | -999 | 0
86142 | 86142 | 5 | 104 | 117 | -999 | 0
86143 | 86143 | 5 | 104 | 118 | -999 | 0
86144 | 86144 | 5 | 104 | 119 | -999 | 0
86145 | 86145 | 5 | 104 | 120 | -999 | 0
86146 | 86146 | 5 | 104 | 121 | -999 | 0
86147 | 86147 | 5 | 104 | 122 | -999 | 0
86148 | 86148 | 5 | 104 | 123 | -999 | 0
86149 | 86149 | 5 | 104 | 124 | -999 | 0
86150 | 86150 | 5 | 104 | 125 | -999 | 0
86151 | 86151 | 5 | 104 | 126 | -999 | 0
86152 | 86152 | 5 | 104 | 127 | -999 | 0
86153 | 86153 | 5 | 104 | 128 | -999 | 0
86154 | 86154 | 5 | 104 | 129 | -999 | 0
86155 | 86155 | 5 | 104 | 130 | -999 | 0
86156 | 86156 | 5 | 104 | 131 | -999 | 0
86157 | 86157 | 5 | 104 | 132 | -999 | 0
86158 | 86158 | 5 | 104 | 133 | -999 | 0
86159 | 86159 | 5 | 104 | 134 | -999 | 0
86160 | 86160 | 5 | 104 | 135 | -999 | 0
86161 | 86161 | 5 | 104 | 136 | -999 | 0
86162 | 86162 | 5 | 104 | 137 | -999 | 0
86163 | 86163 | 5 | 104 | 138 | -999 | 0
86164 | 86164 | 5 | 104 | 139 | -999 | 0
86165 | 86165 | 5 | 104 | 140 | -999 | 0
86166 | 86166 | 5 | 104 | 141 | -999 | 0
86167 | 86167 | 5 | 104 | 142 | -999 | 0
86168 | 86168 | 5 | 104 | 143 | -999 | 0
86169 | 86169 | 5 | 104 | 144 | -999 | 0
86170 | 86170 | 5 | 104 | 145 | -999 | 0
86171 | 86171 | 5 | 104 | 146 | -999 | 0
86172 | 86172 | 5 | 104 | 147 | -999 | 0
86173 | 86173 | 5 | 104 | 148 | -999 | 0
86174 | 86174 | 5 | 104 | 149 | -999 | 0
86175 | 86175 | 5 | 104 | 150 | -999 | 0
86176 | 86176 | 5 | 104 | 151 | -999 | 0
86177 | 86177 | 5 | 104 | 152 | -999 | 0
86178 | 86178 | 5 | 104 | 153 | -999 | 0
86179 | 86179 | 5 | 104 | 154 | -999 | 0
86180 | 86180 | 5 | 104 | 155 | -999 | 0
86181 | 86181 | 5 | 105 | 1 | -999 | 0
86182 | 86182 | 5 | 105 | 2 | -999 | 0
86183 | 86183 | 5 | 105 | 3 | -999 | 0
86184 | 86184 | 5 | 105 | 4 | -999 | 0
86185 | 86185 | 5 | 105 | 5 | -999 | 0
86186 | 86186 | 5 | 105 | 6 | -999 | 0
86187 | 86187 | 5 | 105 | 7 | -999 | 0
86188 | 86188 | 5 | 105 | 8 | -999 | 0
86189 | 86189 | 5 | 105 | 9 | -999 | 0
86190 | 86190 | 5 | 105 | 10 | -999 | 0
86191 | 86191 | 5 | 105 | 11 | -999 | 0
86192 | 86192 | 5 | 105 | 12 | -999 | 0
86193 | 86193 | 5 | 105 | 13 | 841.0441 | 1
86194 | 86194 | 5 | 105 | 14 | 841.4766 | 1
86195 | 86195 | 5 | 105 | 15 | 843.764 | 1
86196 | 86196 | 5 | 105 | 16 | 846.1669 | 1
86197 | 86197 | 5 | 105 | 17 | 848.3906 | 1
86198 | 86198 | 5 | 105 | 18 | 850.5222 | 1
86199 | 86199 | 5 | 105 | 19 | 852.5302 | 1
86200 | 86200 | 5 | 105 | 20 | 854.4041 | 1
86201 | 86201 | 5 | 105 | 21 | 856.2347 | 1
86202 | 86202 | 5 | 105 | 22 | 858.0247 | 1
86203 | 86203 | 5 | 105 | 23 | 859.8603 | 1
86204 | 86204 | 5 | 105 | 24 | 861.7614 | 1
86205 | 86205 | 5 | 105 | 25 | 863.6609 | 1
86206 | 86206 | 5 | 105 | 26 | 865.4688 | 1
86207 | 86207 | 5 | 105 | 27 | 867.2395 | 1
86208 | 86208 | 5 | 105 | 28 | 868.9314 | 1
86209 | 86209 | 5 | 105 | 29 | 870.1699 | 1
86210 | 86210 | 5 | 105 | 30 | 870.915 | 1
86211 | 86211 | 5 | 105 | 31 | 871.41 | 1
86212 | 86212 | 5 | 105 | 32 | 871.8124 | 1
86213 | 86213 | 5 | 105 | 33 | 872.1788 | 1
86214 | 86214 | 5 | 105 | 34 | 872.5338 | 1
86215 | 86215 | 5 | 105 | 35 | 872.8833 | 1
86216 | 86216 | 5 | 105 | 36 | 873.2757 | 1
86217 | 86217 | 5 | 105 | 37 | 873.6531 | 1
86218 | 86218 | 5 | 105 | 38 | 873.9852 | 1
86219 | 86219 | 5 | 105 | 39 | 874.3176 | 1
86220 | 86220 | 5 | 105 | 40 | 874.6536 | 1
86221 | 86221 | 5 | 105 | 41 | 874.995 | 1
86222 | 86222 | 5 | 105 | 42 | 875.3419 | 1
86223 | 86223 | 5 | 105 | 43 | 875.7407 | 1
86224 | 86224 | 5 | 105 | 44 | 876.1564 | 1
86225 | 86225 | 5 | 105 | 45 | 876.5965 | 1
86226 | 86226 | 5 | 105 | 46 | 877.6462 | 1
86227 | 86227 | 5 | 105 | 47 | 878.103 | 1
86228 | 86228 | 5 | 105 | 48 | 878.3157 | 1
86229 | 86229 | 5 | 105 | 49 | 878.485 | 1
86230 | 86230 | 5 | 105 | 50 | 878.6516 | 1
86231 | 86231 | 5 | 105 | 51 | 878.7953 | 1
86232 | 86232 | 5 | 105 | 52 | 878.9089 | 1
86233 | 86233 | 5 | 105 | 53 | 879.0117 | 1
86234 | 86234 | 5 | 105 | 54 | 879.1052 | 1
86235 | 86235 | 5 | 105 | 55 | 879.1906 | 1
86236 | 86236 | 5 | 105 | 56 | 879.2684 | 1
86237 | 86237 | 5 | 105 | 57 | 879.3486 | 1
86238 | 86238 | 5 | 105 | 58 | 879.4196 | 1
86239 | 86239 | 5 | 105 | 59 | 879.4771 | 1
86240 | 86240 | 5 | 105 | 60 | 879.5302 | 1
86241 | 86241 | 5 | 105 | 61 | 879.5793 | 1
86242 | 86242 | 5 | 105 | 62 | 879.6246 | 1
86243 | 86243 | 5 | 105 | 63 | 879.6659 | 1
86244 | 86244 | 5 | 105 | 64 | 879.7079 | 1
86245 | 86245 | 5 | 105 | 65 | 879.7445 | 1
86246 | 86246 | 5 | 105 | 66 | 879.7731 | 1
86247 | 86247 | 5 | 105 | 67 | 879.7985 | 1
86248 | 86248 | 5 | 105 | 68 | 879.821 | 1
86249 | 86249 | 5 | 105 | 69 | 879.841 | 1
86250 | 86250 | 5 | 105 | 70 | 879.8583 | 1
86251 | 86251 | 5 | 105 | 71 | 879.8754 | 1
86252 | 86252 | 5 | 105 | 72 | 879.8903 | 1
86253 | 86253 | 5 | 105 | 73 | 879.903 | 1
86254 | 86254 | 5 | 105 | 74 | 879.9153 | 1
86255 | 86255 | 5 | 105 | 75 | 879.9269 | 1
86256 | 86256 | 5 | 105 | 76 | 879.9373 | 1
86257 | 86257 | 5 | 105 | 77 | 879.9471 | 1
86258 | 86258 | 5 | 105 | 78 | 879.9594 | 1
86259 | 86259 | 5 | 105 | 79 | 879.974 | 1
86260 | 86260 | 5 | 105 | 80 | 879.9892 | 1
86261 | 86261 | 5 | 105 | 81 | 880.0049 | 1
86262 | 86262 | 5 | 105 | 82 | 880.0203 | 1
86263 | 86263 | 5 | 105 | 83 | 880.0358 | 1
86264 | 86264 | 5 | 105 | 84 | 880.0526 | 1
86265 | 86265 | 5 | 105 | 85 | 880.0738 | 1
86266 | 86266 | 5 | 105 | 86 | 880.099 | 1
86267 | 86267 | 5 | 105 | 87 | 880.1255 | 1
86268 | 86268 | 5 | 105 | 88 | 880.1648 | 1
86269 | 86269 | 5 | 105 | 89 | 880.2079 | 1
86270 | 86270 | 5 | 105 | 90 | 880.2495 | 1
86271 | 86271 | 5 | 105 | 91 | 880.2927 | 1
86272 | 86272 | 5 | 105 | 92 | 880.3441 | 1
86273 | 86273 | 5 | 105 | 93 | 880.4016 | 1
86274 | 86274 | 5 | 105 | 94 | 880.4597 | 1
86275 | 86275 | 5 | 105 | 95 | 880.5169 | 1
86276 | 86276 | 5 | 105 | 96 | 880.5729 | 1
86277 | 86277 | 5 | 105 | 97 | 880.6264 | 1
86278 | 86278 | 5 | 105 | 98 | 880.6771 | 1
86279 | 86279 | 5 | 105 | 99 | 880.7226 | 1
86280 | 86280 | 5 | 105 | 100 | 880.7576 | 1
86281 | 86281 | 5 | 105 | 101 | -999 | 0
86282 | 86282 | 5 | 105 | 102 | -999 | 0
86283 | 86283 | 5 | 105 | 103 | -999 | 0
86284 | 86284 | 5 | 105 | 104 | -999 | 0
86285 | 86285 | 5 | 105 | 105 | -999 | 0
86286 | 86286 | 5 | 105 | 106 | -999 | 0
86287 | 86287 | 5 | 105 | 107 | -999 | 0
86288 | 86288 | 5 | 105 | 108 | -999 | 0
86289 | 86289 | 5 | 105 | 109 | -999 | 0
86290 | 86290 | 5 | 105 | 110 | -999 | 0
86291 | 86291 | 5 | 105 | 111 | -999 | 0
86292 | 86292 | 5 | 105 | 112 | -999 | 0
86293 | 86293 | 5 | 105 | 113 | -999 | 0
86294 | 86294 | 5 | 105 | 114 | -999 | 0
86295 | 86295 | 5 | 105 | 115 | -999 | 0
86296 | 86296 | 5 | 105 | 116 | -999 | 0
86297 | 86297 | 5 | 105 | 117 | -999 | 0
86298 | 86298 | 5 | 105 | 118 | -999 | 0
86299 | 86299 | 5 | 105 | 119 | -999 | 0
86300 | 86300 | 5 | 105 | 120 | -999 | 0
86301 | 86301 | 5 | 105 | 121 | -999 | 0
86302 | 86302 | 5 | 105 | 122 | -999 | 0
86303 | 86303 | 5 | 105 | 123 | -999 | 0
86304 | 86304 | 5 | 105 | 124 | -999 | 0
86305 | 86305 | 5 | 105 | 125 | -999 | 0
86306 | 86306 | 5 | 105 | 126 | -999 | 0
86307 | 86307 | 5 | 105 | 127 | -999 | 0
86308 | 86308 | 5 | 105 | 128 | -999 | 0
86309 | 86309 | 5 | 105 | 129 | -999 | 0
86310 | 86310 | 5 | 105 | 130 | -999 | 0
86311 | 86311 | 5 | 105 | 131 | -999 | 0
86312 | 86312 | 5 | 105 | 132 | -999 | 0
86313 | 86313 | 5 | 105 | 133 | -999 | 0
86314 | 86314 | 5 | 105 | 134 | -999 | 0
86315 | 86315 | 5 | 105 | 135 | -999 | 0
86316 | 86316 | 5 | 105 | 136 | -999 | 0
86317 | 86317 | 5 | 105 | 137 | -999 | 0
86318 | 86318 | 5 | 105 | 138 | -999 | 0
86319 | 86319 | 5 | 105 | 139 | -999 | 0
86320 | 86320 | 5 | 105 | 140 | -999 | 0
86321 | 86321 | 5 | 105 | 141 | -999 | 0
86322 | 86322 | 5 | 105 | 142 | -999 | 0
86323 | 86323 | 5 | 105 | 143 | -999 | 0
86324 | 86324 | 5 | 105 | 144 | -999 | 0
86325 | 86325 | 5 | 105 | 145 | -999 | 0
86326 | 86326 | 5 | 105 | 146 | -999 | 0
86327 | 86327 | 5 | 105 | 147 | -999 | 0
86328 | 86328 | 5 | 105 | 148 | -999 | 0
86329 | 86329 | 5 | 105 | 149 | -999 | 0
86330 | 86330 | 5 | 105 | 150 | -999 | 0
86331 | 86331 | 5 | 105 | 151 | -999 | 0
86332 | 86332 | 5 | 105 | 152 | -999 | 0
86333 | 86333 | 5 | 105 | 153 | -999 | 0
86334 | 86334 | 5 | 105 | 154 | -999 | 0
86335 | 86335 | 5 | 105 | 155 | -999 | 0
86336 | 86336 | 5 | 106 | 1 | -999 | 0
86337 | 86337 | 5 | 106 | 2 | -999 | 0
86338 | 86338 | 5 | 106 | 3 | -999 | 0
86339 | 86339 | 5 | 106 | 4 | -999 | 0
86340 | 86340 | 5 | 106 | 5 | -999 | 0
86341 | 86341 | 5 | 106 | 6 | -999 | 0
86342 | 86342 | 5 | 106 | 7 | -999 | 0
86343 | 86343 | 5 | 106 | 8 | -999 | 0
86344 | 86344 | 5 | 106 | 9 | -999 | 0
86345 | 86345 | 5 | 106 | 10 | -999 | 0
86346 | 86346 | 5 | 106 | 11 | -999 | 0
86347 | 86347 | 5 | 106 | 12 | -999 | 0
86348 | 86348 | 5 | 106 | 13 | -999 | 0
86349 | 86349 | 5 | 106 | 14 | 841.0839 | 1
86350 | 86350 | 5 | 106 | 15 | 841.501 | 1
86351 | 86351 | 5 | 106 | 16 | 843.4813 | 1
86352 | 86352 | 5 | 106 | 17 | 845.209 | 1
86353 | 86353 | 5 | 106 | 18 | 847.1609 | 1
86354 | 86354 | 5 | 106 | 19 | 849.0134 | 1
86355 | 86355 | 5 | 106 | 20 | 850.7958 | 1
86356 | 86356 | 5 | 106 | 21 | 852.5914 | 1
86357 | 86357 | 5 | 106 | 22 | 854.3961 | 1
86358 | 86358 | 5 | 106 | 23 | 856.2192 | 1
86359 | 86359 | 5 | 106 | 24 | 858.0507 | 1
86360 | 86360 | 5 | 106 | 25 | 859.9025 | 1
86361 | 86361 | 5 | 106 | 26 | 861.7476 | 1
86362 | 86362 | 5 | 106 | 27 | 863.5469 | 1
86363 | 86363 | 5 | 106 | 28 | 865.3303 | 1
86364 | 86364 | 5 | 106 | 29 | 867.2403 | 1
86365 | 86365 | 5 | 106 | 30 | 869.1298 | 1
86366 | 86366 | 5 | 106 | 31 | 870.3367 | 1
86367 | 86367 | 5 | 106 | 32 | 871.1023 | 1
86368 | 86368 | 5 | 106 | 33 | 871.6769 | 1
86369 | 86369 | 5 | 106 | 34 | 872.187 | 1
86370 | 86370 | 5 | 106 | 35 | 872.6726 | 1
86371 | 86371 | 5 | 106 | 36 | 873.2032 | 1
86372 | 86372 | 5 | 106 | 37 | 873.6494 | 1
86373 | 86373 | 5 | 106 | 38 | 874.0174 | 1
86374 | 86374 | 5 | 106 | 39 | 874.3796 | 1
86375 | 86375 | 5 | 106 | 40 | 874.7454 | 1
86376 | 86376 | 5 | 106 | 41 | 875.1138 | 1
86377 | 86377 | 5 | 106 | 42 | 875.4831 | 1
86378 | 86378 | 5 | 106 | 43 | 875.9019 | 1
86379 | 86379 | 5 | 106 | 44 | 876.3292 | 1
86380 | 86380 | 5 | 106 | 45 | 876.7656 | 1
86381 | 86381 | 5 | 106 | 46 | 877.7133 | 1
86382 | 86382 | 5 | 106 | 47 | 878.2194 | 1
86383 | 86383 | 5 | 106 | 48 | 878.4243 | 1
86384 | 86384 | 5 | 106 | 49 | 878.5828 | 1
86385 | 86385 | 5 | 106 | 50 | 878.7394 | 1
86386 | 86386 | 5 | 106 | 51 | 878.8755 | 1
86387 | 86387 | 5 | 106 | 52 | 878.9833 | 1
86388 | 86388 | 5 | 106 | 53 | 879.0806 | 1
86389 | 86389 | 5 | 106 | 54 | 879.1696 | 1
86390 | 86390 | 5 | 106 | 55 | 879.2521 | 1
86391 | 86391 | 5 | 106 | 56 | 879.328 | 1
86392 | 86392 | 5 | 106 | 57 | 879.4056 | 1
86393 | 86393 | 5 | 106 | 58 | 879.4736 | 1
86394 | 86394 | 5 | 106 | 59 | 879.528 | 1
86395 | 86395 | 5 | 106 | 60 | 879.578 | 1
86396 | 86396 | 5 | 106 | 61 | 879.6251 | 1
86397 | 86397 | 5 | 106 | 62 | 879.669 | 1
86398 | 86398 | 5 | 106 | 63 | 879.7087 | 1
86399 | 86399 | 5 | 106 | 64 | 879.7484 | 1
86400 | 86400 | 5 | 106 | 65 | 879.7817 | 1
86401 | 86401 | 5 | 106 | 66 | 879.8068 | 1
86402 | 86402 | 5 | 106 | 67 | 879.8288 | 1
86403 | 86403 | 5 | 106 | 68 | 879.8484 | 1
86404 | 86404 | 5 | 106 | 69 | 879.866 | 1
86405 | 86405 | 5 | 106 | 70 | 879.8812 | 1
86406 | 86406 | 5 | 106 | 71 | 879.8961 | 1
86407 | 86407 | 5 | 106 | 72 | 879.9092 | 1
86408 | 86408 | 5 | 106 | 73 | 879.9216 | 1
86409 | 86409 | 5 | 106 | 74 | 879.9341 | 1
86410 | 86410 | 5 | 106 | 75 | 879.9456 | 1
86411 | 86411 | 5 | 106 | 76 | 879.9557 | 1
86412 | 86412 | 5 | 106 | 77 | 879.9648 | 1
86413 | 86413 | 5 | 106 | 78 | 879.9762 | 1
86414 | 86414 | 5 | 106 | 79 | 879.9911 | 1
86415 | 86415 | 5 | 106 | 80 | 880.0069 | 1
86416 | 86416 | 5 | 106 | 81 | 880.0226 | 1
86417 | 86417 | 5 | 106 | 82 | 880.0378 | 1
86418 | 86418 | 5 | 106 | 83 | 880.0534 | 1
86419 | 86419 | 5 | 106 | 84 | 880.0709 | 1
86420 | 86420 | 5 | 106 | 85 | 880.094 | 1
86421 | 86421 | 5 | 106 | 86 | 880.1223 | 1
86422 | 86422 | 5 | 106 | 87 | 880.1525 | 1
86423 | 86423 | 5 | 106 | 88 | 880.201 | 1
86424 | 86424 | 5 | 106 | 89 | 880.2433 | 1
86425 | 86425 | 5 | 106 | 90 | 880.2845 | 1
86426 | 86426 | 5 | 106 | 91 | 880.3268 | 1
86427 | 86427 | 5 | 106 | 92 | 880.3746 | 1
86428 | 86428 | 5 | 106 | 93 | 880.4272 | 1
86429 | 86429 | 5 | 106 | 94 | 880.4807 | 1
86430 | 86430 | 5 | 106 | 95 | 880.536 | 1
86431 | 86431 | 5 | 106 | 96 | 880.5922 | 1
86432 | 86432 | 5 | 106 | 97 | 880.6456 | 1
86433 | 86433 | 5 | 106 | 98 | 880.6958 | 1
86434 | 86434 | 5 | 106 | 99 | 880.7413 | 1
86435 | 86435 | 5 | 106 | 100 | 880.7755 | 1
86436 | 86436 | 5 | 106 | 101 | -999 | 0
86437 | 86437 | 5 | 106 | 102 | -999 | 0
86438 | 86438 | 5 | 106 | 103 | -999 | 0
86439 | 86439 | 5 | 106 | 104 | -999 | 0
86440 | 86440 | 5 | 106 | 105 | -999 | 0
86441 | 86441 | 5 | 106 | 106 | -999 | 0
86442 | 86442 | 5 | 106 | 107 | -999 | 0
86443 | 86443 | 5 | 106 | 108 | -999 | 0
86444 | 86444 | 5 | 106 | 109 | -999 | 0
86445 | 86445 | 5 | 106 | 110 | -999 | 0
86446 | 86446 | 5 | 106 | 111 | -999 | 0
86447 | 86447 | 5 | 106 | 112 | -999 | 0
86448 | 86448 | 5 | 106 | 113 | -999 | 0
86449 | 86449 | 5 | 106 | 114 | -999 | 0
86450 | 86450 | 5 | 106 | 115 | -999 | 0
86451 | 86451 | 5 | 106 | 116 | -999 | 0
86452 | 86452 | 5 | 106 | 117 | -999 | 0
86453 | 86453 | 5 | 106 | 118 | -999 | 0
86454 | 86454 | 5 | 106 | 119 | -999 | 0
86455 | 86455 | 5 | 106 | 120 | -999 | 0
86456 | 86456 | 5 | 106 | 121 | -999 | 0
86457 | 86457 | 5 | 106 | 122 | -999 | 0
86458 | 86458 | 5 | 106 | 123 | -999 | 0
86459 | 86459 | 5 | 106 | 124 | -999 | 0
86460 | 86460 | 5 | 106 | 125 | -999 | 0
86461 | 86461 | 5 | 106 | 126 | -999 | 0
86462 | 86462 | 5 | 106 | 127 | -999 | 0
86463 | 86463 | 5 | 106 | 128 | -999 | 0
86464 | 86464 | 5 | 106 | 129 | -999 | 0
86465 | 86465 | 5 | 106 | 130 | -999 | 0
86466 | 86466 | 5 | 106 | 131 | -999 | 0
86467 | 86467 | 5 | 106 | 132 | -999 | 0
86468 | 86468 | 5 | 106 | 133 | -999 | 0
86469 | 86469 | 5 | 106 | 134 | -999 | 0
86470 | 86470 | 5 | 106 | 135 | -999 | 0
86471 | 86471 | 5 | 106 | 136 | -999 | 0
86472 | 86472 | 5 | 106 | 137 | -999 | 0
86473 | 86473 | 5 | 106 | 138 | -999 | 0
86474 | 86474 | 5 | 106 | 139 | -999 | 0
86475 | 86475 | 5 | 106 | 140 | -999 | 0
86476 | 86476 | 5 | 106 | 141 | -999 | 0
86477 | 86477 | 5 | 106 | 142 | -999 | 0
86478 | 86478 | 5 | 106 | 143 | -999 | 0
86479 | 86479 | 5 | 106 | 144 | -999 | 0
86480 | 86480 | 5 | 106 | 145 | -999 | 0
86481 | 86481 | 5 | 106 | 146 | -999 | 0
86482 | 86482 | 5 | 106 | 147 | -999 | 0
86483 | 86483 | 5 | 106 | 148 | -999 | 0
86484 | 86484 | 5 | 106 | 149 | -999 | 0
86485 | 86485 | 5 | 106 | 150 | -999 | 0
86486 | 86486 | 5 | 106 | 151 | -999 | 0
86487 | 86487 | 5 | 106 | 152 | -999 | 0
86488 | 86488 | 5 | 106 | 153 | -999 | 0
86489 | 86489 | 5 | 106 | 154 | -999 | 0
86490 | 86490 | 5 | 106 | 155 | -999 | 0
86491 | 86491 | 5 | 107 | 1 | -999 | 0
86492 | 86492 | 5 | 107 | 2 | -999 | 0
86493 | 86493 | 5 | 107 | 3 | -999 | 0
86494 | 86494 | 5 | 107 | 4 | -999 | 0
86495 | 86495 | 5 | 107 | 5 | -999 | 0
86496 | 86496 | 5 | 107 | 6 | -999 | 0
86497 | 86497 | 5 | 107 | 7 | -999 | 0
86498 | 86498 | 5 | 107 | 8 | -999 | 0
86499 | 86499 | 5 | 107 | 9 | -999 | 0
86500 | 86500 | 5 | 107 | 10 | -999 | 0
86501 | 86501 | 5 | 107 | 11 | -999 | 0
86502 | 86502 | 5 | 107 | 12 | -999 | 0
86503 | 86503 | 5 | 107 | 13 | -999 | 0
86504 | 86504 | 5 | 107 | 14 | -999 | 0
86505 | 86505 | 5 | 107 | 15 | 841.1012 | 1
86506 | 86506 | 5 | 107 | 16 | 841.3114 | 1
86507 | 86507 | 5 | 107 | 17 | 841.7618 | 1
86508 | 86508 | 5 | 107 | 18 | 843.6656 | 1
86509 | 86509 | 5 | 107 | 19 | 845.2504 | 1
86510 | 86510 | 5 | 107 | 20 | 846.7853 | 1
86511 | 86511 | 5 | 107 | 21 | 848.5242 | 1
86512 | 86512 | 5 | 107 | 22 | 850.2725 | 1
86513 | 86513 | 5 | 107 | 23 | 851.9992 | 1
86514 | 86514 | 5 | 107 | 24 | 853.7089 | 1
86515 | 86515 | 5 | 107 | 25 | 855.4147 | 1
86516 | 86516 | 5 | 107 | 26 | 857.1188 | 1
86517 | 86517 | 5 | 107 | 27 | 858.8015 | 1
86518 | 86518 | 5 | 107 | 28 | 860.3901 | 1
86519 | 86519 | 5 | 107 | 29 | 861.9243 | 1
86520 | 86520 | 5 | 107 | 30 | 863.3014 | 1
86521 | 86521 | 5 | 107 | 31 | 864.5384 | 1
86522 | 86522 | 5 | 107 | 32 | 865.791 | 1
86523 | 86523 | 5 | 107 | 33 | 867.0882 | 1
86524 | 86524 | 5 | 107 | 34 | 868.4853 | 1
86525 | 86525 | 5 | 107 | 35 | 870.0481 | 1
86526 | 86526 | 5 | 107 | 36 | 871.917 | 1
86527 | 86527 | 5 | 107 | 37 | 873.0333 | 1
86528 | 86528 | 5 | 107 | 38 | 873.6987 | 1
86529 | 86529 | 5 | 107 | 39 | 874.2247 | 1
86530 | 86530 | 5 | 107 | 40 | 874.6963 | 1
86531 | 86531 | 5 | 107 | 41 | 875.1398 | 1
86532 | 86532 | 5 | 107 | 42 | 875.556 | 1
86533 | 86533 | 5 | 107 | 43 | 875.9941 | 1
86534 | 86534 | 5 | 107 | 44 | 876.4119 | 1
86535 | 86535 | 5 | 107 | 45 | 876.8013 | 1
86536 | 86536 | 5 | 107 | 46 | 877.4006 | 1
86537 | 86537 | 5 | 107 | 47 | 878.1804 | 1
86538 | 86538 | 5 | 107 | 48 | 878.4525 | 1
86539 | 86539 | 5 | 107 | 49 | 878.6074 | 1
86540 | 86540 | 5 | 107 | 50 | 878.7538 | 1
86541 | 86541 | 5 | 107 | 51 | 878.8801 | 1
86542 | 86542 | 5 | 107 | 52 | 878.981 | 1
86543 | 86543 | 5 | 107 | 53 | 879.0743 | 1
86544 | 86544 | 5 | 107 | 54 | 879.1638 | 1
86545 | 86545 | 5 | 107 | 55 | 879.2505 | 1
86546 | 86546 | 5 | 107 | 56 | 879.3322 | 1
86547 | 86547 | 5 | 107 | 57 | 879.4162 | 1
86548 | 86548 | 5 | 107 | 58 | 879.4892 | 1
86549 | 86549 | 5 | 107 | 59 | 879.5469 | 1
86550 | 86550 | 5 | 107 | 60 | 879.599 | 1
86551 | 86551 | 5 | 107 | 61 | 879.6461 | 1
86552 | 86552 | 5 | 107 | 62 | 879.6883 | 1
86553 | 86553 | 5 | 107 | 63 | 879.7258 | 1
86554 | 86554 | 5 | 107 | 64 | 879.7631 | 1
86555 | 86555 | 5 | 107 | 65 | 879.7945 | 1
86556 | 86556 | 5 | 107 | 66 | 879.8185 | 1
86557 | 86557 | 5 | 107 | 67 | 879.8394 | 1
86558 | 86558 | 5 | 107 | 68 | 879.8577 | 1
86559 | 86559 | 5 | 107 | 69 | 879.8737 | 1
86560 | 86560 | 5 | 107 | 70 | 879.8875 | 1
86561 | 86561 | 5 | 107 | 71 | 879.9009 | 1
86562 | 86562 | 5 | 107 | 72 | 879.9132 | 1
86563 | 86563 | 5 | 107 | 73 | 879.9261 | 1
86564 | 86564 | 5 | 107 | 74 | 879.9393 | 1
86565 | 86565 | 5 | 107 | 75 | 879.9517 | 1
86566 | 86566 | 5 | 107 | 76 | 879.9628 | 1
86567 | 86567 | 5 | 107 | 77 | 879.9728 | 1
86568 | 86568 | 5 | 107 | 78 | 879.9854 | 1
86569 | 86569 | 5 | 107 | 79 | 880.0002 | 1
86570 | 86570 | 5 | 107 | 80 | 880.0154 | 1
86571 | 86571 | 5 | 107 | 81 | 880.0305 | 1
86572 | 86572 | 5 | 107 | 82 | 880.0455 | 1
86573 | 86573 | 5 | 107 | 83 | 880.0613 | 1
86574 | 86574 | 5 | 107 | 84 | 880.0794 | 1
86575 | 86575 | 5 | 107 | 85 | 880.1041 | 1
86576 | 86576 | 5 | 107 | 86 | 880.1348 | 1
86577 | 86577 | 5 | 107 | 87 | 880.1696 | 1
86578 | 86578 | 5 | 107 | 88 | 880.2216 | 1
86579 | 86579 | 5 | 107 | 89 | 880.2624 | 1
86580 | 86580 | 5 | 107 | 90 | 880.3037 | 1
86581 | 86581 | 5 | 107 | 91 | 880.3446 | 1
86582 | 86582 | 5 | 107 | 92 | 880.3903 | 1
86583 | 86583 | 5 | 107 | 93 | 880.4406 | 1
86584 | 86584 | 5 | 107 | 94 | 880.4923 | 1
86585 | 86585 | 5 | 107 | 95 | 880.5463 | 1
86586 | 86586 | 5 | 107 | 96 | 880.6011 | 1
86587 | 86587 | 5 | 107 | 97 | 880.6528 | 1
86588 | 86588 | 5 | 107 | 98 | 880.7025 | 1
86589 | 86589 | 5 | 107 | 99 | -999 | 0
86590 | 86590 | 5 | 107 | 100 | -999 | 0
86591 | 86591 | 5 | 107 | 101 | -999 | 0
86592 | 86592 | 5 | 107 | 102 | -999 | 0
86593 | 86593 | 5 | 107 | 103 | -999 | 0
86594 | 86594 | 5 | 107 | 104 | -999 | 0
86595 | 86595 | 5 | 107 | 105 | -999 | 0
86596 | 86596 | 5 | 107 | 106 | -999 | 0
86597 | 86597 | 5 | 107 | 107 | -999 | 0
86598 | 86598 | 5 | 107 | 108 | -999 | 0
86599 | 86599 | 5 | 107 | 109 | -999 | 0
86600 | 86600 | 5 | 107 | 110 | -999 | 0
86601 | 86601 | 5 | 107 | 111 | -999 | 0
86602 | 86602 | 5 | 107 | 112 | -999 | 0
86603 | 86603 | 5 | 107 | 113 | -999 | 0
86604 | 86604 | 5 | 107 | 114 | -999 | 0
86605 | 86605 | 5 | 107 | 115 | -999 | 0
86606 | 86606 | 5 | 107 | 116 | -999 | 0
86607 | 86607 | 5 | 107 | 117 | -999 | 0
86608 | 86608 | 5 | 107 | 118 | -999 | 0
86609 | 86609 | 5 | 107 | 119 | -999 | 0
86610 | 86610 | 5 | 107 | 120 | -999 | 0
86611 | 86611 | 5 | 107 | 121 | -999 | 0
86612 | 86612 | 5 | 107 | 122 | -999 | 0
86613 | 86613 | 5 | 107 | 123 | -999 | 0
86614 | 86614 | 5 | 107 | 124 | -999 | 0
86615 | 86615 | 5 | 107 | 125 | -999 | 0
86616 | 86616 | 5 | 107 | 126 | -999 | 0
86617 | 86617 | 5 | 107 | 127 | -999 | 0
86618 | 86618 | 5 | 107 | 128 | -999 | 0
86619 | 86619 | 5 | 107 | 129 | -999 | 0
86620 | 86620 | 5 | 107 | 130 | -999 | 0
86621 | 86621 | 5 | 107 | 131 | -999 | 0
86622 | 86622 | 5 | 107 | 132 | -999 | 0
86623 | 86623 | 5 | 107 | 133 | -999 | 0
86624 | 86624 | 5 | 107 | 134 | -999 | 0
86625 | 86625 | 5 | 107 | 135 | -999 | 0
86626 | 86626 | 5 | 107 | 136 | -999 | 0
86627 | 86627 | 5 | 107 | 137 | -999 | 0
86628 | 86628 | 5 | 107 | 138 | -999 | 0
86629 | 86629 | 5 | 107 | 139 | -999 | 0
86630 | 86630 | 5 | 107 | 140 | -999 | 0
86631 | 86631 | 5 | 107 | 141 | -999 | 0
86632 | 86632 | 5 | 107 | 142 | -999 | 0
86633 | 86633 | 5 | 107 | 143 | -999 | 0
86634 | 86634 | 5 | 107 | 144 | -999 | 0
86635 | 86635 | 5 | 107 | 145 | -999 | 0
86636 | 86636 | 5 | 107 | 146 | -999 | 0
86637 | 86637 | 5 | 107 | 147 | -999 | 0
86638 | 86638 | 5 | 107 | 148 | -999 | 0
86639 | 86639 | 5 | 107 | 149 | -999 | 0
86640 | 86640 | 5 | 107 | 150 | -999 | 0
86641 | 86641 | 5 | 107 | 151 | -999 | 0
86642 | 86642 | 5 | 107 | 152 | -999 | 0
86643 | 86643 | 5 | 107 | 153 | -999 | 0
86644 | 86644 | 5 | 107 | 154 | -999 | 0
86645 | 86645 | 5 | 107 | 155 | -999 | 0
86646 | 86646 | 5 | 108 | 1 | -999 | 0
86647 | 86647 | 5 | 108 | 2 | -999 | 0
86648 | 86648 | 5 | 108 | 3 | -999 | 0
86649 | 86649 | 5 | 108 | 4 | -999 | 0
86650 | 86650 | 5 | 108 | 5 | -999 | 0
86651 | 86651 | 5 | 108 | 6 | -999 | 0
86652 | 86652 | 5 | 108 | 7 | -999 | 0
86653 | 86653 | 5 | 108 | 8 | -999 | 0
86654 | 86654 | 5 | 108 | 9 | -999 | 0
86655 | 86655 | 5 | 108 | 10 | -999 | 0
86656 | 86656 | 5 | 108 | 11 | -999 | 0
86657 | 86657 | 5 | 108 | 12 | -999 | 0
86658 | 86658 | 5 | 108 | 13 | -999 | 0
86659 | 86659 | 5 | 108 | 14 | -999 | 0
86660 | 86660 | 5 | 108 | 15 | -999 | 0
86661 | 86661 | 5 | 108 | 16 | -999 | 0
86662 | 86662 | 5 | 108 | 17 | -999 | 0
86663 | 86663 | 5 | 108 | 18 | 841.3457 | 1
86664 | 86664 | 5 | 108 | 19 | 841.5398 | 1
86665 | 86665 | 5 | 108 | 20 | 842.0782 | 1
86666 | 86666 | 5 | 108 | 21 | 843.8867 | 1
86667 | 86667 | 5 | 108 | 22 | 845.5022 | 1
86668 | 86668 | 5 | 108 | 23 | 846.924 | 1
86669 | 86669 | 5 | 108 | 24 | 848.2795 | 1
86670 | 86670 | 5 | 108 | 25 | 849.6555 | 1
86671 | 86671 | 5 | 108 | 26 | 851.1821 | 1
86672 | 86672 | 5 | 108 | 27 | 853.3567 | 1
86673 | 86673 | 5 | 108 | 28 | 854.7079 | 1
86674 | 86674 | 5 | 108 | 29 | 856.224 | 1
86675 | 86675 | 5 | 108 | 30 | 857.667 | 1
86676 | 86676 | 5 | 108 | 31 | 859.0316 | 1
86677 | 86677 | 5 | 108 | 32 | 860.4764 | 1
86678 | 86678 | 5 | 108 | 33 | 862.0197 | 1
86679 | 86679 | 5 | 108 | 34 | 863.707 | 1
86680 | 86680 | 5 | 108 | 35 | 865.5989 | 1
86681 | 86681 | 5 | 108 | 36 | 868.0449 | 1
86682 | 86682 | 5 | 108 | 37 | 870.4105 | 1
86683 | 86683 | 5 | 108 | 38 | 871.9977 | 1
86684 | 86684 | 5 | 108 | 39 | 873.1735 | 1
86685 | 86685 | 5 | 108 | 40 | 874.084 | 1
86686 | 86686 | 5 | 108 | 41 | 874.8083 | 1
86687 | 86687 | 5 | 108 | 42 | 875.383 | 1
86688 | 86688 | 5 | 108 | 43 | 875.902 | 1
86689 | 86689 | 5 | 108 | 44 | 876.3314 | 1
86690 | 86690 | 5 | 108 | 45 | 876.6814 | 1
86691 | 86691 | 5 | 108 | 46 | 877.0161 | 1
86692 | 86692 | 5 | 108 | 47 | 877.4333 | 1
86693 | 86693 | 5 | 108 | 48 | 878.0602 | 1
86694 | 86694 | 5 | 108 | 49 | 878.4543 | 1
86695 | 86695 | 5 | 108 | 50 | 878.6812 | 1
86696 | 86696 | 5 | 108 | 51 | 878.8128 | 1
86697 | 86697 | 5 | 108 | 52 | 878.9142 | 1
86698 | 86698 | 5 | 108 | 53 | 879.0099 | 1
86699 | 86699 | 5 | 108 | 54 | 879.106 | 1
86700 | 86700 | 5 | 108 | 55 | 879.2086 | 1
86701 | 86701 | 5 | 108 | 56 | 879.3035 | 1
86702 | 86702 | 5 | 108 | 57 | 879.3996 | 1
86703 | 86703 | 5 | 108 | 58 | 879.4811 | 1
86704 | 86704 | 5 | 108 | 59 | 879.5443 | 1
86705 | 86705 | 5 | 108 | 60 | 879.5999 | 1
86706 | 86706 | 5 | 108 | 61 | 879.6487 | 1
86707 | 86707 | 5 | 108 | 62 | 879.6917 | 1
86708 | 86708 | 5 | 108 | 63 | 879.7294 | 1
86709 | 86709 | 5 | 108 | 64 | 879.7663 | 1
86710 | 86710 | 5 | 108 | 65 | 879.7971 | 1
86711 | 86711 | 5 | 108 | 66 | 879.82 | 1
86712 | 86712 | 5 | 108 | 67 | 879.8391 | 1
86713 | 86713 | 5 | 108 | 68 | 879.8549 | 1
86714 | 86714 | 5 | 108 | 69 | 879.8675 | 1
86715 | 86715 | 5 | 108 | 70 | 879.8768 | 1
86716 | 86716 | 5 | 108 | 71 | 879.8838 | 1
86717 | 86717 | 5 | 108 | 72 | 879.886 | 1
86718 | 86718 | 5 | 108 | 73 | -999 | 0
86719 | 86719 | 5 | 108 | 74 | -999 | 0
86720 | 86720 | 5 | 108 | 75 | -999 | 0
86721 | 86721 | 5 | 108 | 76 | -999 | 0
86722 | 86722 | 5 | 108 | 77 | -999 | 0
86723 | 86723 | 5 | 108 | 78 | -999 | 0
86724 | 86724 | 5 | 108 | 79 | -999 | 0
86725 | 86725 | 5 | 108 | 80 | -999 | 0
86726 | 86726 | 5 | 108 | 81 | -999 | 0
86727 | 86727 | 5 | 108 | 82 | -999 | 0
86728 | 86728 | 5 | 108 | 83 | -999 | 0
86729 | 86729 | 5 | 108 | 84 | -999 | 0
86730 | 86730 | 5 | 108 | 85 | -999 | 0
86731 | 86731 | 5 | 108 | 86 | -999 | 0
86732 | 86732 | 5 | 108 | 87 | -999 | 0
86733 | 86733 | 5 | 108 | 88 | -999 | 0
86734 | 86734 | 5 | 108 | 89 | -999 | 0
86735 | 86735 | 5 | 108 | 90 | -999 | 0
86736 | 86736 | 5 | 108 | 91 | -999 | 0
86737 | 86737 | 5 | 108 | 92 | -999 | 0
86738 | 86738 | 5 | 108 | 93 | -999 | 0
86739 | 86739 | 5 | 108 | 94 | -999 | 0
86740 | 86740 | 5 | 108 | 95 | -999 | 0
86741 | 86741 | 5 | 108 | 96 | -999 | 0
86742 | 86742 | 5 | 108 | 97 | -999 | 0
86743 | 86743 | 5 | 108 | 98 | -999 | 0
86744 | 86744 | 5 | 108 | 99 | -999 | 0
86745 | 86745 | 5 | 108 | 100 | -999 | 0
86746 | 86746 | 5 | 108 | 101 | -999 | 0
86747 | 86747 | 5 | 108 | 102 | -999 | 0
86748 | 86748 | 5 | 108 | 103 | -999 | 0
86749 | 86749 | 5 | 108 | 104 | -999 | 0
86750 | 86750 | 5 | 108 | 105 | -999 | 0
86751 | 86751 | 5 | 108 | 106 | -999 | 0
86752 | 86752 | 5 | 108 | 107 | -999 | 0
86753 | 86753 | 5 | 108 | 108 | -999 | 0
86754 | 86754 | 5 | 108 | 109 | -999 | 0
86755 | 86755 | 5 | 108 | 110 | -999 | 0
86756 | 86756 | 5 | 108 | 111 | -999 | 0
86757 | 86757 | 5 | 108 | 112 | -999 | 0
86758 | 86758 | 5 | 108 | 113 | -999 | 0
86759 | 86759 | 5 | 108 | 114 | -999 | 0
86760 | 86760 | 5 | 108 | 115 | -999 | 0
86761 | 86761 | 5 | 108 | 116 | -999 | 0
86762 | 86762 | 5 | 108 | 117 | -999 | 0
86763 | 86763 | 5 | 108 | 118 | -999 | 0
86764 | 86764 | 5 | 108 | 119 | -999 | 0
86765 | 86765 | 5 | 108 | 120 | -999 | 0
86766 | 86766 | 5 | 108 | 121 | -999 | 0
86767 | 86767 | 5 | 108 | 122 | -999 | 0
86768 | 86768 | 5 | 108 | 123 | -999 | 0
86769 | 86769 | 5 | 108 | 124 | -999 | 0
86770 | 86770 | 5 | 108 | 125 | -999 | 0
86771 | 86771 | 5 | 108 | 126 | -999 | 0
86772 | 86772 | 5 | 108 | 127 | -999 | 0
86773 | 86773 | 5 | 108 | 128 | -999 | 0
86774 | 86774 | 5 | 108 | 129 | -999 | 0
86775 | 86775 | 5 | 108 | 130 | -999 | 0
86776 | 86776 | 5 | 108 | 131 | -999 | 0
86777 | 86777 | 5 | 108 | 132 | -999 | 0
86778 | 86778 | 5 | 108 | 133 | -999 | 0
86779 | 86779 | 5 | 108 | 134 | -999 | 0
86780 | 86780 | 5 | 108 | 135 | -999 | 0
86781 | 86781 | 5 | 108 | 136 | -999 | 0
86782 | 86782 | 5 | 108 | 137 | -999 | 0
86783 | 86783 | 5 | 108 | 138 | -999 | 0
86784 | 86784 | 5 | 108 | 139 | -999 | 0
86785 | 86785 | 5 | 108 | 140 | -999 | 0
86786 | 86786 | 5 | 108 | 141 | -999 | 0
86787 | 86787 | 5 | 108 | 142 | -999 | 0
86788 | 86788 | 5 | 108 | 143 | -999 | 0
86789 | 86789 | 5 | 108 | 144 | -999 | 0
86790 | 86790 | 5 | 108 | 145 | -999 | 0
86791 | 86791 | 5 | 108 | 146 | -999 | 0
86792 | 86792 | 5 | 108 | 147 | -999 | 0
86793 | 86793 | 5 | 108 | 148 | -999 | 0
86794 | 86794 | 5 | 108 | 149 | -999 | 0
86795 | 86795 | 5 | 108 | 150 | -999 | 0
86796 | 86796 | 5 | 108 | 151 | -999 | 0
86797 | 86797 | 5 | 108 | 152 | -999 | 0
86798 | 86798 | 5 | 108 | 153 | -999 | 0
86799 | 86799 | 5 | 108 | 154 | -999 | 0
86800 | 86800 | 5 | 108 | 155 | -999 | 0
86801 | 86801 | 5 | 109 | 1 | -999 | 0
86802 | 86802 | 5 | 109 | 2 | -999 | 0
86803 | 86803 | 5 | 109 | 3 | -999 | 0
86804 | 86804 | 5 | 109 | 4 | -999 | 0
86805 | 86805 | 5 | 109 | 5 | -999 | 0
86806 | 86806 | 5 | 109 | 6 | -999 | 0
86807 | 86807 | 5 | 109 | 7 | -999 | 0
86808 | 86808 | 5 | 109 | 8 | -999 | 0
86809 | 86809 | 5 | 109 | 9 | -999 | 0
86810 | 86810 | 5 | 109 | 10 | -999 | 0
86811 | 86811 | 5 | 109 | 11 | -999 | 0
86812 | 86812 | 5 | 109 | 12 | -999 | 0
86813 | 86813 | 5 | 109 | 13 | -999 | 0
86814 | 86814 | 5 | 109 | 14 | -999 | 0
86815 | 86815 | 5 | 109 | 15 | -999 | 0
86816 | 86816 | 5 | 109 | 16 | -999 | 0
86817 | 86817 | 5 | 109 | 17 | -999 | 0
86818 | 86818 | 5 | 109 | 18 | -999 | 0
86819 | 86819 | 5 | 109 | 19 | -999 | 0
86820 | 86820 | 5 | 109 | 20 | -999 | 0
86821 | 86821 | 5 | 109 | 21 | 841.3824 | 1
86822 | 86822 | 5 | 109 | 22 | 841.4803 | 1
86823 | 86823 | 5 | 109 | 23 | 841.6093 | 1
86824 | 86824 | 5 | 109 | 24 | 841.8036 | 1
86825 | 86825 | 5 | 109 | 25 | 842.182 | 1
86826 | 86826 | 5 | 109 | 26 | 843.0549 | 1
86827 | 86827 | 5 | 109 | 27 | 844.8204 | 1
86828 | 86828 | 5 | 109 | 28 | 846.6816 | 1
86829 | 86829 | 5 | 109 | 29 | 848.4058 | 1
86830 | 86830 | 5 | 109 | 30 | 849.8922 | 1
86831 | 86831 | 5 | 109 | 31 | 851.235 | 1
86832 | 86832 | 5 | 109 | 32 | 852.627 | 1
86833 | 86833 | 5 | 109 | 33 | 854.1004 | 1
86834 | 86834 | 5 | 109 | 34 | 855.7044 | 1
86835 | 86835 | 5 | 109 | 35 | 857.5099 | 1
86836 | 86836 | 5 | 109 | 36 | 859.9083 | 1
86837 | 86837 | 5 | 109 | 37 | 862.7321 | 1
86838 | 86838 | 5 | 109 | 38 | 865.5463 | 1
86839 | 86839 | 5 | 109 | 39 | 868.5845 | 1
86840 | 86840 | 5 | 109 | 40 | 871.2992 | 1
86841 | 86841 | 5 | 109 | 41 | 873.358 | 1
86842 | 86842 | 5 | 109 | 42 | 874.7028 | 1
86843 | 86843 | 5 | 109 | 43 | 875.6053 | 1
86844 | 86844 | 5 | 109 | 44 | 876.1204 | 1
86845 | 86845 | 5 | 109 | 45 | 876.4839 | 1
86846 | 86846 | 5 | 109 | 46 | 876.7985 | 1
86847 | 86847 | 5 | 109 | 47 | 877.0693 | 1
86848 | 86848 | 5 | 109 | 48 | 877.3007 | 1
86849 | 86849 | 5 | 109 | 49 | 877.5272 | 1
86850 | 86850 | 5 | 109 | 50 | 877.9617 | 1
86851 | 86851 | 5 | 109 | 51 | 878.3581 | 1
86852 | 86852 | 5 | 109 | 52 | 878.5604 | 1
86853 | 86853 | 5 | 109 | 53 | 878.6898 | 1
86854 | 86854 | 5 | 109 | 54 | 878.7511 | 1
86855 | 86855 | 5 | 109 | 55 | -999 | 0
86856 | 86856 | 5 | 109 | 56 | -999 | 0
86857 | 86857 | 5 | 109 | 57 | -999 | 0
86858 | 86858 | 5 | 109 | 58 | -999 | 0
86859 | 86859 | 5 | 109 | 59 | -999 | 0
86860 | 86860 | 5 | 109 | 60 | -999 | 0
86861 | 86861 | 5 | 109 | 61 | -999 | 0
86862 | 86862 | 5 | 109 | 62 | -999 | 0
86863 | 86863 | 5 | 109 | 63 | -999 | 0
86864 | 86864 | 5 | 109 | 64 | -999 | 0
86865 | 86865 | 5 | 109 | 65 | -999 | 0
86866 | 86866 | 5 | 109 | 66 | -999 | 0
86867 | 86867 | 5 | 109 | 67 | -999 | 0
86868 | 86868 | 5 | 109 | 68 | -999 | 0
86869 | 86869 | 5 | 109 | 69 | -999 | 0
86870 | 86870 | 5 | 109 | 70 | -999 | 0
86871 | 86871 | 5 | 109 | 71 | -999 | 0
86872 | 86872 | 5 | 109 | 72 | -999 | 0
86873 | 86873 | 5 | 109 | 73 | -999 | 0
86874 | 86874 | 5 | 109 | 74 | -999 | 0
86875 | 86875 | 5 | 109 | 75 | -999 | 0
86876 | 86876 | 5 | 109 | 76 | -999 | 0
86877 | 86877 | 5 | 109 | 77 | -999 | 0
86878 | 86878 | 5 | 109 | 78 | -999 | 0
86879 | 86879 | 5 | 109 | 79 | -999 | 0
86880 | 86880 | 5 | 109 | 80 | -999 | 0
86881 | 86881 | 5 | 109 | 81 | -999 | 0
86882 | 86882 | 5 | 109 | 82 | -999 | 0
86883 | 86883 | 5 | 109 | 83 | -999 | 0
86884 | 86884 | 5 | 109 | 84 | -999 | 0
86885 | 86885 | 5 | 109 | 85 | -999 | 0
86886 | 86886 | 5 | 109 | 86 | -999 | 0
86887 | 86887 | 5 | 109 | 87 | -999 | 0
86888 | 86888 | 5 | 109 | 88 | -999 | 0
86889 | 86889 | 5 | 109 | 89 | -999 | 0
86890 | 86890 | 5 | 109 | 90 | -999 | 0
86891 | 86891 | 5 | 109 | 91 | -999 | 0
86892 | 86892 | 5 | 109 | 92 | -999 | 0
86893 | 86893 | 5 | 109 | 93 | -999 | 0
86894 | 86894 | 5 | 109 | 94 | -999 | 0
86895 | 86895 | 5 | 109 | 95 | -999 | 0
86896 | 86896 | 5 | 109 | 96 | -999 | 0
86897 | 86897 | 5 | 109 | 97 | -999 | 0
86898 | 86898 | 5 | 109 | 98 | -999 | 0
86899 | 86899 | 5 | 109 | 99 | -999 | 0
86900 | 86900 | 5 | 109 | 100 | -999 | 0
86901 | 86901 | 5 | 109 | 101 | -999 | 0
86902 | 86902 | 5 | 109 | 102 | -999 | 0
86903 | 86903 | 5 | 109 | 103 | -999 | 0
86904 | 86904 | 5 | 109 | 104 | -999 | 0
86905 | 86905 | 5 | 109 | 105 | -999 | 0
86906 | 86906 | 5 | 109 | 106 | -999 | 0
86907 | 86907 | 5 | 109 | 107 | -999 | 0
86908 | 86908 | 5 | 109 | 108 | -999 | 0
86909 | 86909 | 5 | 109 | 109 | -999 | 0
86910 | 86910 | 5 | 109 | 110 | -999 | 0
86911 | 86911 | 5 | 109 | 111 | -999 | 0
86912 | 86912 | 5 | 109 | 112 | -999 | 0
86913 | 86913 | 5 | 109 | 113 | -999 | 0
86914 | 86914 | 5 | 109 | 114 | -999 | 0
86915 | 86915 | 5 | 109 | 115 | -999 | 0
86916 | 86916 | 5 | 109 | 116 | -999 | 0
86917 | 86917 | 5 | 109 | 117 | -999 | 0
86918 | 86918 | 5 | 109 | 118 | -999 | 0
86919 | 86919 | 5 | 109 | 119 | -999 | 0
86920 | 86920 | 5 | 109 | 120 | -999 | 0
86921 | 86921 | 5 | 109 | 121 | -999 | 0
86922 | 86922 | 5 | 109 | 122 | -999 | 0
86923 | 86923 | 5 | 109 | 123 | -999 | 0
86924 | 86924 | 5 | 109 | 124 | -999 | 0
86925 | 86925 | 5 | 109 | 125 | -999 | 0
86926 | 86926 | 5 | 109 | 126 | -999 | 0
86927 | 86927 | 5 | 109 | 127 | -999 | 0
86928 | 86928 | 5 | 109 | 128 | -999 | 0
86929 | 86929 | 5 | 109 | 129 | -999 | 0
86930 | 86930 | 5 | 109 | 130 | -999 | 0
86931 | 86931 | 5 | 109 | 131 | -999 | 0
86932 | 86932 | 5 | 109 | 132 | -999 | 0
86933 | 86933 | 5 | 109 | 133 | -999 | 0
86934 | 86934 | 5 | 109 | 134 | -999 | 0
86935 | 86935 | 5 | 109 | 135 | -999 | 0
86936 | 86936 | 5 | 109 | 136 | -999 | 0
86937 | 86937 | 5 | 109 | 137 | -999 | 0
86938 | 86938 | 5 | 109 | 138 | -999 | 0
86939 | 86939 | 5 | 109 | 139 | -999 | 0
86940 | 86940 | 5 | 109 | 140 | -999 | 0
86941 | 86941 | 5 | 109 | 141 | -999 | 0
86942 | 86942 | 5 | 109 | 142 | -999 | 0
86943 | 86943 | 5 | 109 | 143 | -999 | 0
86944 | 86944 | 5 | 109 | 144 | -999 | 0
86945 | 86945 | 5 | 109 | 145 | -999 | 0
86946 | 86946 | 5 | 109 | 146 | -999 | 0
86947 | 86947 | 5 | 109 | 147 | -999 | 0
86948 | 86948 | 5 | 109 | 148 | -999 | 0
86949 | 86949 | 5 | 109 | 149 | -999 | 0
86950 | 86950 | 5 | 109 | 150 | -999 | 0
86951 | 86951 | 5 | 109 | 151 | -999 | 0
86952 | 86952 | 5 | 109 | 152 | -999 | 0
86953 | 86953 | 5 | 109 | 153 | -999 | 0
86954 | 86954 | 5 | 109 | 154 | -999 | 0
86955 | 86955 | 5 | 109 | 155 | -999 | 0
86956 | 86956 | 5 | 110 | 1 | -999 | 0
86957 | 86957 | 5 | 110 | 2 | -999 | 0
86958 | 86958 | 5 | 110 | 3 | -999 | 0
86959 | 86959 | 5 | 110 | 4 | -999 | 0
86960 | 86960 | 5 | 110 | 5 | -999 | 0
86961 | 86961 | 5 | 110 | 6 | -999 | 0
86962 | 86962 | 5 | 110 | 7 | -999 | 0
86963 | 86963 | 5 | 110 | 8 | -999 | 0
86964 | 86964 | 5 | 110 | 9 | -999 | 0
86965 | 86965 | 5 | 110 | 10 | -999 | 0
86966 | 86966 | 5 | 110 | 11 | -999 | 0
86967 | 86967 | 5 | 110 | 12 | -999 | 0
86968 | 86968 | 5 | 110 | 13 | -999 | 0
86969 | 86969 | 5 | 110 | 14 | -999 | 0
86970 | 86970 | 5 | 110 | 15 | -999 | 0
86971 | 86971 | 5 | 110 | 16 | -999 | 0
86972 | 86972 | 5 | 110 | 17 | -999 | 0
86973 | 86973 | 5 | 110 | 18 | -999 | 0
86974 | 86974 | 5 | 110 | 19 | -999 | 0
86975 | 86975 | 5 | 110 | 20 | -999 | 0
86976 | 86976 | 5 | 110 | 21 | -999 | 0
86977 | 86977 | 5 | 110 | 22 | -999 | 0
86978 | 86978 | 5 | 110 | 23 | -999 | 0
86979 | 86979 | 5 | 110 | 24 | -999 | 0
86980 | 86980 | 5 | 110 | 25 | 841.3204 | 1
86981 | 86981 | 5 | 110 | 26 | 841.3774 | 1
86982 | 86982 | 5 | 110 | 27 | 841.4756 | 1
86983 | 86983 | 5 | 110 | 28 | 841.5955 | 1
86984 | 86984 | 5 | 110 | 29 | 841.737 | 1
86985 | 86985 | 5 | 110 | 30 | 841.9054 | 1
86986 | 86986 | 5 | 110 | 31 | 842.118 | 1
86987 | 86987 | 5 | 110 | 32 | 842.4412 | 1
86988 | 86988 | 5 | 110 | 33 | 842.9462 | 1
86989 | 86989 | 5 | 110 | 34 | 843.6929 | 1
86990 | 86990 | 5 | 110 | 35 | 844.5145 | 1
86991 | 86991 | 5 | 110 | 36 | 845.3831 | 1
86992 | 86992 | 5 | 110 | 37 | 846.0292 | 1
86993 | 86993 | 5 | 110 | 38 | 846.3521 | 1
86994 | 86994 | 5 | 110 | 39 | -999 | 0
86995 | 86995 | 5 | 110 | 40 | -999 | 0
86996 | 86996 | 5 | 110 | 41 | -999 | 0
86997 | 86997 | 5 | 110 | 42 | -999 | 0
86998 | 86998 | 5 | 110 | 43 | -999 | 0
86999 | 86999 | 5 | 110 | 44 | -999 | 0
87000 | 87000 | 5 | 110 | 45 | -999 | 0
87001 | 87001 | 5 | 110 | 46 | -999 | 0
87002 | 87002 | 5 | 110 | 47 | -999 | 0
87003 | 87003 | 5 | 110 | 48 | -999 | 0
87004 | 87004 | 5 | 110 | 49 | -999 | 0
87005 | 87005 | 5 | 110 | 50 | -999 | 0
87006 | 87006 | 5 | 110 | 51 | -999 | 0
87007 | 87007 | 5 | 110 | 52 | -999 | 0
87008 | 87008 | 5 | 110 | 53 | -999 | 0
87009 | 87009 | 5 | 110 | 54 | -999 | 0
87010 | 87010 | 5 | 110 | 55 | -999 | 0
87011 | 87011 | 5 | 110 | 56 | -999 | 0
87012 | 87012 | 5 | 110 | 57 | -999 | 0
87013 | 87013 | 5 | 110 | 58 | -999 | 0
87014 | 87014 | 5 | 110 | 59 | -999 | 0
87015 | 87015 | 5 | 110 | 60 | -999 | 0
87016 | 87016 | 5 | 110 | 61 | -999 | 0
87017 | 87017 | 5 | 110 | 62 | -999 | 0
87018 | 87018 | 5 | 110 | 63 | -999 | 0
87019 | 87019 | 5 | 110 | 64 | -999 | 0
87020 | 87020 | 5 | 110 | 65 | -999 | 0
87021 | 87021 | 5 | 110 | 66 | -999 | 0
87022 | 87022 | 5 | 110 | 67 | -999 | 0
87023 | 87023 | 5 | 110 | 68 | -999 | 0
87024 | 87024 | 5 | 110 | 69 | -999 | 0
87025 | 87025 | 5 | 110 | 70 | -999 | 0
87026 | 87026 | 5 | 110 | 71 | -999 | 0
87027 | 87027 | 5 | 110 | 72 | -999 | 0
87028 | 87028 | 5 | 110 | 73 | -999 | 0
87029 | 87029 | 5 | 110 | 74 | -999 | 0
87030 | 87030 | 5 | 110 | 75 | -999 | 0
87031 | 87031 | 5 | 110 | 76 | -999 | 0
87032 | 87032 | 5 | 110 | 77 | -999 | 0
87033 | 87033 | 5 | 110 | 78 | -999 | 0
87034 | 87034 | 5 | 110 | 79 | -999 | 0
87035 | 87035 | 5 | 110 | 80 | -999 | 0
87036 | 87036 | 5 | 110 | 81 | -999 | 0
87037 | 87037 | 5 | 110 | 82 | -999 | 0
87038 | 87038 | 5 | 110 | 83 | -999 | 0
87039 | 87039 | 5 | 110 | 84 | -999 | 0
87040 | 87040 | 5 | 110 | 85 | -999 | 0
87041 | 87041 | 5 | 110 | 86 | -999 | 0
87042 | 87042 | 5 | 110 | 87 | -999 | 0
87043 | 87043 | 5 | 110 | 88 | -999 | 0
87044 | 87044 | 5 | 110 | 89 | -999 | 0
87045 | 87045 | 5 | 110 | 90 | -999 | 0
87046 | 87046 | 5 | 110 | 91 | -999 | 0
87047 | 87047 | 5 | 110 | 92 | -999 | 0
87048 | 87048 | 5 | 110 | 93 | -999 | 0
87049 | 87049 | 5 | 110 | 94 | -999 | 0
87050 | 87050 | 5 | 110 | 95 | -999 | 0
87051 | 87051 | 5 | 110 | 96 | -999 | 0
87052 | 87052 | 5 | 110 | 97 | -999 | 0
87053 | 87053 | 5 | 110 | 98 | -999 | 0
87054 | 87054 | 5 | 110 | 99 | -999 | 0
87055 | 87055 | 5 | 110 | 100 | -999 | 0
87056 | 87056 | 5 | 110 | 101 | -999 | 0
87057 | 87057 | 5 | 110 | 102 | -999 | 0
87058 | 87058 | 5 | 110 | 103 | -999 | 0
87059 | 87059 | 5 | 110 | 104 | -999 | 0
87060 | 87060 | 5 | 110 | 105 | -999 | 0
87061 | 87061 | 5 | 110 | 106 | -999 | 0
87062 | 87062 | 5 | 110 | 107 | -999 | 0
87063 | 87063 | 5 | 110 | 108 | -999 | 0
87064 | 87064 | 5 | 110 | 109 | -999 | 0
87065 | 87065 | 5 | 110 | 110 | -999 | 0
87066 | 87066 | 5 | 110 | 111 | -999 | 0
87067 | 87067 | 5 | 110 | 112 | -999 | 0
87068 | 87068 | 5 | 110 | 113 | -999 | 0
87069 | 87069 | 5 | 110 | 114 | -999 | 0
87070 | 87070 | 5 | 110 | 115 | -999 | 0
87071 | 87071 | 5 | 110 | 116 | -999 | 0
87072 | 87072 | 5 | 110 | 117 | -999 | 0
87073 | 87073 | 5 | 110 | 118 | -999 | 0
87074 | 87074 | 5 | 110 | 119 | -999 | 0
87075 | 87075 | 5 | 110 | 120 | -999 | 0
87076 | 87076 | 5 | 110 | 121 | -999 | 0
87077 | 87077 | 5 | 110 | 122 | -999 | 0
87078 | 87078 | 5 | 110 | 123 | -999 | 0
87079 | 87079 | 5 | 110 | 124 | -999 | 0
87080 | 87080 | 5 | 110 | 125 | -999 | 0
87081 | 87081 | 5 | 110 | 126 | -999 | 0
87082 | 87082 | 5 | 110 | 127 | -999 | 0
87083 | 87083 | 5 | 110 | 128 | -999 | 0
87084 | 87084 | 5 | 110 | 129 | -999 | 0
87085 | 87085 | 5 | 110 | 130 | -999 | 0
87086 | 87086 | 5 | 110 | 131 | -999 | 0
87087 | 87087 | 5 | 110 | 132 | -999 | 0
87088 | 87088 | 5 | 110 | 133 | -999 | 0
87089 | 87089 | 5 | 110 | 134 | -999 | 0
87090 | 87090 | 5 | 110 | 135 | -999 | 0
87091 | 87091 | 5 | 110 | 136 | -999 | 0
87092 | 87092 | 5 | 110 | 137 | -999 | 0
87093 | 87093 | 5 | 110 | 138 | -999 | 0
87094 | 87094 | 5 | 110 | 139 | -999 | 0
87095 | 87095 | 5 | 110 | 140 | -999 | 0
87096 | 87096 | 5 | 110 | 141 | -999 | 0
87097 | 87097 | 5 | 110 | 142 | -999 | 0
87098 | 87098 | 5 | 110 | 143 | -999 | 0
87099 | 87099 | 5 | 110 | 144 | -999 | 0
87100 | 87100 | 5 | 110 | 145 | -999 | 0
87101 | 87101 | 5 | 110 | 146 | -999 | 0
87102 | 87102 | 5 | 110 | 147 | -999 | 0
87103 | 87103 | 5 | 110 | 148 | -999 | 0
87104 | 87104 | 5 | 110 | 149 | -999 | 0
87105 | 87105 | 5 | 110 | 150 | -999 | 0
87106 | 87106 | 5 | 110 | 151 | -999 | 0
87107 | 87107 | 5 | 110 | 152 | -999 | 0
87108 | 87108 | 5 | 110 | 153 | -999 | 0
87109 | 87109 | 5 | 110 | 154 | -999 | 0
87110 | 87110 | 5 | 110 | 155 | -999 | 0
87111 | 87111 | 5 | 111 | 1 | -999 | 0
87112 | 87112 | 5 | 111 | 2 | -999 | 0
87113 | 87113 | 5 | 111 | 3 | -999 | 0
87114 | 87114 | 5 | 111 | 4 | -999 | 0
87115 | 87115 | 5 | 111 | 5 | -999 | 0
87116 | 87116 | 5 | 111 | 6 | -999 | 0
87117 | 87117 | 5 | 111 | 7 | -999 | 0
87118 | 87118 | 5 | 111 | 8 | -999 | 0
87119 | 87119 | 5 | 111 | 9 | -999 | 0
87120 | 87120 | 5 | 111 | 10 | -999 | 0
87121 | 87121 | 5 | 111 | 11 | -999 | 0
87122 | 87122 | 5 | 111 | 12 | -999 | 0
87123 | 87123 | 5 | 111 | 13 | -999 | 0
87124 | 87124 | 5 | 111 | 14 | -999 | 0
87125 | 87125 | 5 | 111 | 15 | -999 | 0
87126 | 87126 | 5 | 111 | 16 | -999 | 0
87127 | 87127 | 5 | 111 | 17 | -999 | 0
87128 | 87128 | 5 | 111 | 18 | -999 | 0
87129 | 87129 | 5 | 111 | 19 | -999 | 0
87130 | 87130 | 5 | 111 | 20 | -999 | 0
87131 | 87131 | 5 | 111 | 21 | -999 | 0
87132 | 87132 | 5 | 111 | 22 | -999 | 0
87133 | 87133 | 5 | 111 | 23 | -999 | 0
87134 | 87134 | 5 | 111 | 24 | -999 | 0
87135 | 87135 | 5 | 111 | 25 | -999 | 0
87136 | 87136 | 5 | 111 | 26 | -999 | 0
87137 | 87137 | 5 | 111 | 27 | -999 | 0
87138 | 87138 | 5 | 111 | 28 | -999 | 0
87139 | 87139 | 5 | 111 | 29 | -999 | 0
87140 | 87140 | 5 | 111 | 30 | -999 | 0
87141 | 87141 | 5 | 111 | 31 | -999 | 0
87142 | 87142 | 5 | 111 | 32 | -999 | 0
87143 | 87143 | 5 | 111 | 33 | -999 | 0
87144 | 87144 | 5 | 111 | 34 | -999 | 0
87145 | 87145 | 5 | 111 | 35 | -999 | 0
87146 | 87146 | 5 | 111 | 36 | -999 | 0
87147 | 87147 | 5 | 111 | 37 | -999 | 0
87148 | 87148 | 5 | 111 | 38 | -999 | 0
87149 | 87149 | 5 | 111 | 39 | -999 | 0
87150 | 87150 | 5 | 111 | 40 | -999 | 0
87151 | 87151 | 5 | 111 | 41 | -999 | 0
87152 | 87152 | 5 | 111 | 42 | -999 | 0
87153 | 87153 | 5 | 111 | 43 | -999 | 0
87154 | 87154 | 5 | 111 | 44 | -999 | 0
87155 | 87155 | 5 | 111 | 45 | -999 | 0
87156 | 87156 | 5 | 111 | 46 | -999 | 0
87157 | 87157 | 5 | 111 | 47 | -999 | 0
87158 | 87158 | 5 | 111 | 48 | -999 | 0
87159 | 87159 | 5 | 111 | 49 | -999 | 0
87160 | 87160 | 5 | 111 | 50 | -999 | 0
87161 | 87161 | 5 | 111 | 51 | -999 | 0
87162 | 87162 | 5 | 111 | 52 | -999 | 0
87163 | 87163 | 5 | 111 | 53 | -999 | 0
87164 | 87164 | 5 | 111 | 54 | -999 | 0
87165 | 87165 | 5 | 111 | 55 | -999 | 0
87166 | 87166 | 5 | 111 | 56 | -999 | 0
87167 | 87167 | 5 | 111 | 57 | -999 | 0
87168 | 87168 | 5 | 111 | 58 | -999 | 0
87169 | 87169 | 5 | 111 | 59 | -999 | 0
87170 | 87170 | 5 | 111 | 60 | -999 | 0
87171 | 87171 | 5 | 111 | 61 | -999 | 0
87172 | 87172 | 5 | 111 | 62 | -999 | 0
87173 | 87173 | 5 | 111 | 63 | -999 | 0
87174 | 87174 | 5 | 111 | 64 | -999 | 0
87175 | 87175 | 5 | 111 | 65 | -999 | 0
87176 | 87176 | 5 | 111 | 66 | -999 | 0
87177 | 87177 | 5 | 111 | 67 | -999 | 0
87178 | 87178 | 5 | 111 | 68 | -999 | 0
87179 | 87179 | 5 | 111 | 69 | -999 | 0
87180 | 87180 | 5 | 111 | 70 | -999 | 0
87181 | 87181 | 5 | 111 | 71 | -999 | 0
87182 | 87182 | 5 | 111 | 72 | -999 | 0
87183 | 87183 | 5 | 111 | 73 | -999 | 0
87184 | 87184 | 5 | 111 | 74 | -999 | 0
87185 | 87185 | 5 | 111 | 75 | -999 | 0
87186 | 87186 | 5 | 111 | 76 | -999 | 0
87187 | 87187 | 5 | 111 | 77 | -999 | 0
87188 | 87188 | 5 | 111 | 78 | -999 | 0
87189 | 87189 | 5 | 111 | 79 | -999 | 0
87190 | 87190 | 5 | 111 | 80 | -999 | 0
87191 | 87191 | 5 | 111 | 81 | -999 | 0
87192 | 87192 | 5 | 111 | 82 | -999 | 0
87193 | 87193 | 5 | 111 | 83 | -999 | 0
87194 | 87194 | 5 | 111 | 84 | -999 | 0
87195 | 87195 | 5 | 111 | 85 | -999 | 0
87196 | 87196 | 5 | 111 | 86 | -999 | 0
87197 | 87197 | 5 | 111 | 87 | -999 | 0
87198 | 87198 | 5 | 111 | 88 | -999 | 0
87199 | 87199 | 5 | 111 | 89 | -999 | 0
87200 | 87200 | 5 | 111 | 90 | -999 | 0
87201 | 87201 | 5 | 111 | 91 | -999 | 0
87202 | 87202 | 5 | 111 | 92 | -999 | 0
87203 | 87203 | 5 | 111 | 93 | -999 | 0
87204 | 87204 | 5 | 111 | 94 | -999 | 0
87205 | 87205 | 5 | 111 | 95 | -999 | 0
87206 | 87206 | 5 | 111 | 96 | -999 | 0
87207 | 87207 | 5 | 111 | 97 | -999 | 0
87208 | 87208 | 5 | 111 | 98 | -999 | 0
87209 | 87209 | 5 | 111 | 99 | -999 | 0
87210 | 87210 | 5 | 111 | 100 | -999 | 0
87211 | 87211 | 5 | 111 | 101 | -999 | 0
87212 | 87212 | 5 | 111 | 102 | -999 | 0
87213 | 87213 | 5 | 111 | 103 | -999 | 0
87214 | 87214 | 5 | 111 | 104 | -999 | 0
87215 | 87215 | 5 | 111 | 105 | -999 | 0
87216 | 87216 | 5 | 111 | 106 | -999 | 0
87217 | 87217 | 5 | 111 | 107 | -999 | 0
87218 | 87218 | 5 | 111 | 108 | -999 | 0
87219 | 87219 | 5 | 111 | 109 | -999 | 0
87220 | 87220 | 5 | 111 | 110 | -999 | 0
87221 | 87221 | 5 | 111 | 111 | -999 | 0
87222 | 87222 | 5 | 111 | 112 | -999 | 0
87223 | 87223 | 5 | 111 | 113 | -999 | 0
87224 | 87224 | 5 | 111 | 114 | -999 | 0
87225 | 87225 | 5 | 111 | 115 | -999 | 0
87226 | 87226 | 5 | 111 | 116 | -999 | 0
87227 | 87227 | 5 | 111 | 117 | -999 | 0
87228 | 87228 | 5 | 111 | 118 | -999 | 0
87229 | 87229 | 5 | 111 | 119 | -999 | 0
87230 | 87230 | 5 | 111 | 120 | -999 | 0
87231 | 87231 | 5 | 111 | 121 | -999 | 0
87232 | 87232 | 5 | 111 | 122 | -999 | 0
87233 | 87233 | 5 | 111 | 123 | -999 | 0
87234 | 87234 | 5 | 111 | 124 | -999 | 0
87235 | 87235 | 5 | 111 | 125 | -999 | 0
87236 | 87236 | 5 | 111 | 126 | -999 | 0
87237 | 87237 | 5 | 111 | 127 | -999 | 0
87238 | 87238 | 5 | 111 | 128 | -999 | 0
87239 | 87239 | 5 | 111 | 129 | -999 | 0
87240 | 87240 | 5 | 111 | 130 | -999 | 0
87241 | 87241 | 5 | 111 | 131 | -999 | 0
87242 | 87242 | 5 | 111 | 132 | -999 | 0
87243 | 87243 | 5 | 111 | 133 | -999 | 0
87244 | 87244 | 5 | 111 | 134 | -999 | 0
87245 | 87245 | 5 | 111 | 135 | -999 | 0
87246 | 87246 | 5 | 111 | 136 | -999 | 0
87247 | 87247 | 5 | 111 | 137 | -999 | 0
87248 | 87248 | 5 | 111 | 138 | -999 | 0
87249 | 87249 | 5 | 111 | 139 | -999 | 0
87250 | 87250 | 5 | 111 | 140 | -999 | 0
87251 | 87251 | 5 | 111 | 141 | -999 | 0
87252 | 87252 | 5 | 111 | 142 | -999 | 0
87253 | 87253 | 5 | 111 | 143 | -999 | 0
87254 | 87254 | 5 | 111 | 144 | -999 | 0
87255 | 87255 | 5 | 111 | 145 | -999 | 0
87256 | 87256 | 5 | 111 | 146 | -999 | 0
87257 | 87257 | 5 | 111 | 147 | -999 | 0
87258 | 87258 | 5 | 111 | 148 | -999 | 0
87259 | 87259 | 5 | 111 | 149 | -999 | 0
87260 | 87260 | 5 | 111 | 150 | -999 | 0
87261 | 87261 | 5 | 111 | 151 | -999 | 0
87262 | 87262 | 5 | 111 | 152 | -999 | 0
87263 | 87263 | 5 | 111 | 153 | -999 | 0
87264 | 87264 | 5 | 111 | 154 | -999 | 0
87265 | 87265 | 5 | 111 | 155 | -999 | 0
87266 | 87266 | 5 | 112 | 1 | -999 | 0
87267 | 87267 | 5 | 112 | 2 | -999 | 0
87268 | 87268 | 5 | 112 | 3 | -999 | 0
87269 | 87269 | 5 | 112 | 4 | -999 | 0
87270 | 87270 | 5 | 112 | 5 | -999 | 0
87271 | 87271 | 5 | 112 | 6 | -999 | 0
87272 | 87272 | 5 | 112 | 7 | -999 | 0
87273 | 87273 | 5 | 112 | 8 | -999 | 0
87274 | 87274 | 5 | 112 | 9 | -999 | 0
87275 | 87275 | 5 | 112 | 10 | -999 | 0
87276 | 87276 | 5 | 112 | 11 | -999 | 0
87277 | 87277 | 5 | 112 | 12 | -999 | 0
87278 | 87278 | 5 | 112 | 13 | -999 | 0
87279 | 87279 | 5 | 112 | 14 | -999 | 0
87280 | 87280 | 5 | 112 | 15 | -999 | 0
87281 | 87281 | 5 | 112 | 16 | -999 | 0
87282 | 87282 | 5 | 112 | 17 | -999 | 0
87283 | 87283 | 5 | 112 | 18 | -999 | 0
87284 | 87284 | 5 | 112 | 19 | -999 | 0
87285 | 87285 | 5 | 112 | 20 | -999 | 0
87286 | 87286 | 5 | 112 | 21 | -999 | 0
87287 | 87287 | 5 | 112 | 22 | -999 | 0
87288 | 87288 | 5 | 112 | 23 | -999 | 0
87289 | 87289 | 5 | 112 | 24 | -999 | 0
87290 | 87290 | 5 | 112 | 25 | -999 | 0
87291 | 87291 | 5 | 112 | 26 | -999 | 0
87292 | 87292 | 5 | 112 | 27 | -999 | 0
87293 | 87293 | 5 | 112 | 28 | -999 | 0
87294 | 87294 | 5 | 112 | 29 | -999 | 0
87295 | 87295 | 5 | 112 | 30 | -999 | 0
87296 | 87296 | 5 | 112 | 31 | -999 | 0
87297 | 87297 | 5 | 112 | 32 | -999 | 0
87298 | 87298 | 5 | 112 | 33 | -999 | 0
87299 | 87299 | 5 | 112 | 34 | -999 | 0
87300 | 87300 | 5 | 112 | 35 | -999 | 0
87301 | 87301 | 5 | 112 | 36 | -999 | 0
87302 | 87302 | 5 | 112 | 37 | -999 | 0
87303 | 87303 | 5 | 112 | 38 | -999 | 0
87304 | 87304 | 5 | 112 | 39 | -999 | 0
87305 | 87305 | 5 | 112 | 40 | -999 | 0
87306 | 87306 | 5 | 112 | 41 | -999 | 0
87307 | 87307 | 5 | 112 | 42 | -999 | 0
87308 | 87308 | 5 | 112 | 43 | -999 | 0
87309 | 87309 | 5 | 112 | 44 | -999 | 0
87310 | 87310 | 5 | 112 | 45 | -999 | 0
87311 | 87311 | 5 | 112 | 46 | -999 | 0
87312 | 87312 | 5 | 112 | 47 | -999 | 0
87313 | 87313 | 5 | 112 | 48 | -999 | 0
87314 | 87314 | 5 | 112 | 49 | -999 | 0
87315 | 87315 | 5 | 112 | 50 | -999 | 0
87316 | 87316 | 5 | 112 | 51 | -999 | 0
87317 | 87317 | 5 | 112 | 52 | -999 | 0
87318 | 87318 | 5 | 112 | 53 | -999 | 0
87319 | 87319 | 5 | 112 | 54 | -999 | 0
87320 | 87320 | 5 | 112 | 55 | -999 | 0
87321 | 87321 | 5 | 112 | 56 | -999 | 0
87322 | 87322 | 5 | 112 | 57 | -999 | 0
87323 | 87323 | 5 | 112 | 58 | -999 | 0
87324 | 87324 | 5 | 112 | 59 | -999 | 0
87325 | 87325 | 5 | 112 | 60 | -999 | 0
87326 | 87326 | 5 | 112 | 61 | -999 | 0
87327 | 87327 | 5 | 112 | 62 | -999 | 0
87328 | 87328 | 5 | 112 | 63 | -999 | 0
87329 | 87329 | 5 | 112 | 64 | -999 | 0
87330 | 87330 | 5 | 112 | 65 | -999 | 0
87331 | 87331 | 5 | 112 | 66 | -999 | 0
87332 | 87332 | 5 | 112 | 67 | -999 | 0
87333 | 87333 | 5 | 112 | 68 | -999 | 0
87334 | 87334 | 5 | 112 | 69 | -999 | 0
87335 | 87335 | 5 | 112 | 70 | -999 | 0
87336 | 87336 | 5 | 112 | 71 | -999 | 0
87337 | 87337 | 5 | 112 | 72 | -999 | 0
87338 | 87338 | 5 | 112 | 73 | -999 | 0
87339 | 87339 | 5 | 112 | 74 | -999 | 0
87340 | 87340 | 5 | 112 | 75 | -999 | 0
87341 | 87341 | 5 | 112 | 76 | -999 | 0
87342 | 87342 | 5 | 112 | 77 | -999 | 0
87343 | 87343 | 5 | 112 | 78 | -999 | 0
87344 | 87344 | 5 | 112 | 79 | -999 | 0
87345 | 87345 | 5 | 112 | 80 | -999 | 0
87346 | 87346 | 5 | 112 | 81 | -999 | 0
87347 | 87347 | 5 | 112 | 82 | -999 | 0
87348 | 87348 | 5 | 112 | 83 | -999 | 0
87349 | 87349 | 5 | 112 | 84 | -999 | 0
87350 | 87350 | 5 | 112 | 85 | -999 | 0
87351 | 87351 | 5 | 112 | 86 | -999 | 0
87352 | 87352 | 5 | 112 | 87 | -999 | 0
87353 | 87353 | 5 | 112 | 88 | -999 | 0
87354 | 87354 | 5 | 112 | 89 | -999 | 0
87355 | 87355 | 5 | 112 | 90 | -999 | 0
87356 | 87356 | 5 | 112 | 91 | -999 | 0
87357 | 87357 | 5 | 112 | 92 | -999 | 0
87358 | 87358 | 5 | 112 | 93 | -999 | 0
87359 | 87359 | 5 | 112 | 94 | -999 | 0
87360 | 87360 | 5 | 112 | 95 | -999 | 0
87361 | 87361 | 5 | 112 | 96 | -999 | 0
87362 | 87362 | 5 | 112 | 97 | -999 | 0
87363 | 87363 | 5 | 112 | 98 | -999 | 0
87364 | 87364 | 5 | 112 | 99 | -999 | 0
87365 | 87365 | 5 | 112 | 100 | -999 | 0
87366 | 87366 | 5 | 112 | 101 | -999 | 0
87367 | 87367 | 5 | 112 | 102 | -999 | 0
87368 | 87368 | 5 | 112 | 103 | -999 | 0
87369 | 87369 | 5 | 112 | 104 | -999 | 0
87370 | 87370 | 5 | 112 | 105 | -999 | 0
87371 | 87371 | 5 | 112 | 106 | -999 | 0
87372 | 87372 | 5 | 112 | 107 | -999 | 0
87373 | 87373 | 5 | 112 | 108 | -999 | 0
87374 | 87374 | 5 | 112 | 109 | -999 | 0
87375 | 87375 | 5 | 112 | 110 | -999 | 0
87376 | 87376 | 5 | 112 | 111 | -999 | 0
87377 | 87377 | 5 | 112 | 112 | -999 | 0
87378 | 87378 | 5 | 112 | 113 | -999 | 0
87379 | 87379 | 5 | 112 | 114 | -999 | 0
87380 | 87380 | 5 | 112 | 115 | -999 | 0
87381 | 87381 | 5 | 112 | 116 | -999 | 0
87382 | 87382 | 5 | 112 | 117 | -999 | 0
87383 | 87383 | 5 | 112 | 118 | -999 | 0
87384 | 87384 | 5 | 112 | 119 | -999 | 0
87385 | 87385 | 5 | 112 | 120 | -999 | 0
87386 | 87386 | 5 | 112 | 121 | -999 | 0
87387 | 87387 | 5 | 112 | 122 | -999 | 0
87388 | 87388 | 5 | 112 | 123 | -999 | 0
87389 | 87389 | 5 | 112 | 124 | -999 | 0
87390 | 87390 | 5 | 112 | 125 | -999 | 0
87391 | 87391 | 5 | 112 | 126 | -999 | 0
87392 | 87392 | 5 | 112 | 127 | -999 | 0
87393 | 87393 | 5 | 112 | 128 | -999 | 0
87394 | 87394 | 5 | 112 | 129 | -999 | 0
87395 | 87395 | 5 | 112 | 130 | -999 | 0
87396 | 87396 | 5 | 112 | 131 | -999 | 0
87397 | 87397 | 5 | 112 | 132 | -999 | 0
87398 | 87398 | 5 | 112 | 133 | -999 | 0
87399 | 87399 | 5 | 112 | 134 | -999 | 0
87400 | 87400 | 5 | 112 | 135 | -999 | 0
87401 | 87401 | 5 | 112 | 136 | -999 | 0
87402 | 87402 | 5 | 112 | 137 | -999 | 0
87403 | 87403 | 5 | 112 | 138 | -999 | 0
87404 | 87404 | 5 | 112 | 139 | -999 | 0
87405 | 87405 | 5 | 112 | 140 | -999 | 0
87406 | 87406 | 5 | 112 | 141 | -999 | 0
87407 | 87407 | 5 | 112 | 142 | -999 | 0
87408 | 87408 | 5 | 112 | 143 | -999 | 0
87409 | 87409 | 5 | 112 | 144 | -999 | 0
87410 | 87410 | 5 | 112 | 145 | -999 | 0
87411 | 87411 | 5 | 112 | 146 | -999 | 0
87412 | 87412 | 5 | 112 | 147 | -999 | 0
87413 | 87413 | 5 | 112 | 148 | -999 | 0
87414 | 87414 | 5 | 112 | 149 | -999 | 0
87415 | 87415 | 5 | 112 | 150 | -999 | 0
87416 | 87416 | 5 | 112 | 151 | -999 | 0
87417 | 87417 | 5 | 112 | 152 | -999 | 0
87418 | 87418 | 5 | 112 | 153 | -999 | 0
87419 | 87419 | 5 | 112 | 154 | -999 | 0
87420 | 87420 | 5 | 112 | 155 | -999 | 0
87421 | 87421 | 5 | 113 | 1 | -999 | 0
87422 | 87422 | 5 | 113 | 2 | -999 | 0
87423 | 87423 | 5 | 113 | 3 | -999 | 0
87424 | 87424 | 5 | 113 | 4 | -999 | 0
87425 | 87425 | 5 | 113 | 5 | -999 | 0
87426 | 87426 | 5 | 113 | 6 | -999 | 0
87427 | 87427 | 5 | 113 | 7 | -999 | 0
87428 | 87428 | 5 | 113 | 8 | -999 | 0
87429 | 87429 | 5 | 113 | 9 | -999 | 0
87430 | 87430 | 5 | 113 | 10 | -999 | 0
87431 | 87431 | 5 | 113 | 11 | -999 | 0
87432 | 87432 | 5 | 113 | 12 | -999 | 0
87433 | 87433 | 5 | 113 | 13 | -999 | 0
87434 | 87434 | 5 | 113 | 14 | -999 | 0
87435 | 87435 | 5 | 113 | 15 | -999 | 0
87436 | 87436 | 5 | 113 | 16 | -999 | 0
87437 | 87437 | 5 | 113 | 17 | -999 | 0
87438 | 87438 | 5 | 113 | 18 | -999 | 0
87439 | 87439 | 5 | 113 | 19 | -999 | 0
87440 | 87440 | 5 | 113 | 20 | -999 | 0
87441 | 87441 | 5 | 113 | 21 | -999 | 0
87442 | 87442 | 5 | 113 | 22 | -999 | 0
87443 | 87443 | 5 | 113 | 23 | -999 | 0
87444 | 87444 | 5 | 113 | 24 | -999 | 0
87445 | 87445 | 5 | 113 | 25 | -999 | 0
87446 | 87446 | 5 | 113 | 26 | -999 | 0
87447 | 87447 | 5 | 113 | 27 | -999 | 0
87448 | 87448 | 5 | 113 | 28 | -999 | 0
87449 | 87449 | 5 | 113 | 29 | -999 | 0
87450 | 87450 | 5 | 113 | 30 | -999 | 0
87451 | 87451 | 5 | 113 | 31 | -999 | 0
87452 | 87452 | 5 | 113 | 32 | -999 | 0
87453 | 87453 | 5 | 113 | 33 | -999 | 0
87454 | 87454 | 5 | 113 | 34 | -999 | 0
87455 | 87455 | 5 | 113 | 35 | -999 | 0
87456 | 87456 | 5 | 113 | 36 | -999 | 0
87457 | 87457 | 5 | 113 | 37 | -999 | 0
87458 | 87458 | 5 | 113 | 38 | -999 | 0
87459 | 87459 | 5 | 113 | 39 | -999 | 0
87460 | 87460 | 5 | 113 | 40 | -999 | 0
87461 | 87461 | 5 | 113 | 41 | -999 | 0
87462 | 87462 | 5 | 113 | 42 | -999 | 0
87463 | 87463 | 5 | 113 | 43 | -999 | 0
87464 | 87464 | 5 | 113 | 44 | -999 | 0
87465 | 87465 | 5 | 113 | 45 | -999 | 0
87466 | 87466 | 5 | 113 | 46 | -999 | 0
87467 | 87467 | 5 | 113 | 47 | -999 | 0
87468 | 87468 | 5 | 113 | 48 | -999 | 0
87469 | 87469 | 5 | 113 | 49 | -999 | 0
87470 | 87470 | 5 | 113 | 50 | -999 | 0
87471 | 87471 | 5 | 113 | 51 | -999 | 0
87472 | 87472 | 5 | 113 | 52 | -999 | 0
87473 | 87473 | 5 | 113 | 53 | -999 | 0
87474 | 87474 | 5 | 113 | 54 | -999 | 0
87475 | 87475 | 5 | 113 | 55 | -999 | 0
87476 | 87476 | 5 | 113 | 56 | -999 | 0
87477 | 87477 | 5 | 113 | 57 | -999 | 0
87478 | 87478 | 5 | 113 | 58 | -999 | 0
87479 | 87479 | 5 | 113 | 59 | -999 | 0
87480 | 87480 | 5 | 113 | 60 | -999 | 0
87481 | 87481 | 5 | 113 | 61 | -999 | 0
87482 | 87482 | 5 | 113 | 62 | -999 | 0
87483 | 87483 | 5 | 113 | 63 | -999 | 0
87484 | 87484 | 5 | 113 | 64 | -999 | 0
87485 | 87485 | 5 | 113 | 65 | -999 | 0
87486 | 87486 | 5 | 113 | 66 | -999 | 0
87487 | 87487 | 5 | 113 | 67 | -999 | 0
87488 | 87488 | 5 | 113 | 68 | -999 | 0
87489 | 87489 | 5 | 113 | 69 | -999 | 0
87490 | 87490 | 5 | 113 | 70 | -999 | 0
87491 | 87491 | 5 | 113 | 71 | -999 | 0
87492 | 87492 | 5 | 113 | 72 | -999 | 0
87493 | 87493 | 5 | 113 | 73 | -999 | 0
87494 | 87494 | 5 | 113 | 74 | -999 | 0
87495 | 87495 | 5 | 113 | 75 | -999 | 0
87496 | 87496 | 5 | 113 | 76 | -999 | 0
87497 | 87497 | 5 | 113 | 77 | -999 | 0
87498 | 87498 | 5 | 113 | 78 | -999 | 0
87499 | 87499 | 5 | 113 | 79 | -999 | 0
87500 | 87500 | 5 | 113 | 80 | -999 | 0
87501 | 87501 | 5 | 113 | 81 | -999 | 0
87502 | 87502 | 5 | 113 | 82 | -999 | 0
87503 | 87503 | 5 | 113 | 83 | -999 | 0
87504 | 87504 | 5 | 113 | 84 | -999 | 0
87505 | 87505 | 5 | 113 | 85 | -999 | 0
87506 | 87506 | 5 | 113 | 86 | -999 | 0
87507 | 87507 | 5 | 113 | 87 | -999 | 0
87508 | 87508 | 5 | 113 | 88 | -999 | 0
87509 | 87509 | 5 | 113 | 89 | -999 | 0
87510 | 87510 | 5 | 113 | 90 | -999 | 0
87511 | 87511 | 5 | 113 | 91 | -999 | 0
87512 | 87512 | 5 | 113 | 92 | -999 | 0
87513 | 87513 | 5 | 113 | 93 | -999 | 0
87514 | 87514 | 5 | 113 | 94 | -999 | 0
87515 | 87515 | 5 | 113 | 95 | -999 | 0
87516 | 87516 | 5 | 113 | 96 | -999 | 0
87517 | 87517 | 5 | 113 | 97 | -999 | 0
87518 | 87518 | 5 | 113 | 98 | -999 | 0
87519 | 87519 | 5 | 113 | 99 | -999 | 0
87520 | 87520 | 5 | 113 | 100 | -999 | 0
87521 | 87521 | 5 | 113 | 101 | -999 | 0
87522 | 87522 | 5 | 113 | 102 | -999 | 0
87523 | 87523 | 5 | 113 | 103 | -999 | 0
87524 | 87524 | 5 | 113 | 104 | -999 | 0
87525 | 87525 | 5 | 113 | 105 | -999 | 0
87526 | 87526 | 5 | 113 | 106 | -999 | 0
87527 | 87527 | 5 | 113 | 107 | -999 | 0
87528 | 87528 | 5 | 113 | 108 | -999 | 0
87529 | 87529 | 5 | 113 | 109 | -999 | 0
87530 | 87530 | 5 | 113 | 110 | -999 | 0
87531 | 87531 | 5 | 113 | 111 | -999 | 0
87532 | 87532 | 5 | 113 | 112 | -999 | 0
87533 | 87533 | 5 | 113 | 113 | -999 | 0
87534 | 87534 | 5 | 113 | 114 | -999 | 0
87535 | 87535 | 5 | 113 | 115 | -999 | 0
87536 | 87536 | 5 | 113 | 116 | -999 | 0
87537 | 87537 | 5 | 113 | 117 | -999 | 0
87538 | 87538 | 5 | 113 | 118 | -999 | 0
87539 | 87539 | 5 | 113 | 119 | -999 | 0
87540 | 87540 | 5 | 113 | 120 | -999 | 0
87541 | 87541 | 5 | 113 | 121 | -999 | 0
87542 | 87542 | 5 | 113 | 122 | -999 | 0
87543 | 87543 | 5 | 113 | 123 | -999 | 0
87544 | 87544 | 5 | 113 | 124 | -999 | 0
87545 | 87545 | 5 | 113 | 125 | -999 | 0
87546 | 87546 | 5 | 113 | 126 | -999 | 0
87547 | 87547 | 5 | 113 | 127 | -999 | 0
87548 | 87548 | 5 | 113 | 128 | -999 | 0
87549 | 87549 | 5 | 113 | 129 | -999 | 0
87550 | 87550 | 5 | 113 | 130 | -999 | 0
87551 | 87551 | 5 | 113 | 131 | -999 | 0
87552 | 87552 | 5 | 113 | 132 | -999 | 0
87553 | 87553 | 5 | 113 | 133 | -999 | 0
87554 | 87554 | 5 | 113 | 134 | -999 | 0
87555 | 87555 | 5 | 113 | 135 | -999 | 0
87556 | 87556 | 5 | 113 | 136 | -999 | 0
87557 | 87557 | 5 | 113 | 137 | -999 | 0
87558 | 87558 | 5 | 113 | 138 | -999 | 0
87559 | 87559 | 5 | 113 | 139 | -999 | 0
87560 | 87560 | 5 | 113 | 140 | -999 | 0
87561 | 87561 | 5 | 113 | 141 | -999 | 0
87562 | 87562 | 5 | 113 | 142 | -999 | 0
87563 | 87563 | 5 | 113 | 143 | -999 | 0
87564 | 87564 | 5 | 113 | 144 | -999 | 0
87565 | 87565 | 5 | 113 | 145 | -999 | 0
87566 | 87566 | 5 | 113 | 146 | -999 | 0
87567 | 87567 | 5 | 113 | 147 | -999 | 0
87568 | 87568 | 5 | 113 | 148 | -999 | 0
87569 | 87569 | 5 | 113 | 149 | -999 | 0
87570 | 87570 | 5 | 113 | 150 | -999 | 0
87571 | 87571 | 5 | 113 | 151 | -999 | 0
87572 | 87572 | 5 | 113 | 152 | -999 | 0
87573 | 87573 | 5 | 113 | 153 | -999 | 0
87574 | 87574 | 5 | 113 | 154 | -999 | 0
87575 | 87575 | 5 | 113 | 155 | -999 | 0